## DNS zbozi
Příloha č. 1 - podrobná specifikace
Uchazeč: |  |  |  | Doplňte název firmy | IČ: | Doplňte
Pozn.: Popis požadovaných vlastností může být delší než je velikost buňky (např.dvojklik na buňku zobrazí celý text).
ID zboží | Označ. | Cena bez DPH za jedn. | Název zboží | Požadované vlastnosti | Popis nabízeného zboží | Počet | Nabídková cena bez DPH | Nabídková cena celkem bez DPH
1785 | 21409 | 148000 | Server pro virtualizační platformu Citrix XenServer 7 | Server pro virtualizační platformu Citrix XenServer 7 Konfigurace serveru : 2 x CPU - výkon dle benchmarku Passmark "Multiple CPU Systems" dostupný na https://www.cpubenchmark.net/multi_cpu.html Min. "Average CPU Mark" 16840 bodů v Dual CPU. Výkon na jedno jádro "Single Thread Rating" min. 1600 bodů Operační paměť DDR4 - 256 GB RAM. Počet zbývajících neobsazených paměťových slotů musí být dostatečný, aby umožnil rozšíření na alespoň 512 GB RAM pomocí max. 32 GB modulů. 3 x hotplug disk, každý s minimální kapacitou 250 GB, konfigurace RAID 1 + HotSpare, min. 5600ot./min. HW RAID řadič musí podporovat RAID 1. Musí být osazen cache min. 128 MB RAM a zálohovací baterií. 4 x Gigabit Ethernet LAN (RJ-45) 2 x 10 Gigabit Ethernet SFP+ síťový adaptér osazený 10GbE SFP+ single mode modulem (nevylučujeme DualPort kartu nebo DualPort řešení na základní desce) 1 x optický patchcord LC - LC, single-mode, 3m 1 x optický patchcord LC - LC, single-mode, 20m 2 x FC HBA minimálně 8gbps + MM (multimode) tranceiver (pokud není transceiver součástí HBA), server musí být osazen dvěma samostatnými kartami (SinglePort) 2 x optický patchcord LC - LC, multimode, 3m Servisní procesor (vypnutí, zapnutí, vzdálená konzole, připojení virtuální cdrom a usb) Podpora Citrix XenServer 7 2 x hotplug zdroje (230V AC) Rackové provedení, vč. kolejnic Záruka a bezplatná servisní podpora: Next Bussiness Day (NBD) on-site na dobu min. 3 let. | Doplňte | 3 | Doplňte | #VALUE! | Vyšší
Celková cena zadavatele: |  |  | 444000 |  | Celková cena uchazeče: |  | #VALUE!