## List1
Příloha č. 1 Podrobná specifikace položek
Uchazeč: |  | Univerzita Jana Evanglisty Purkyně v Ústí nad Labem
(obchodní firma nebo název)
Sídlo:
(v případě fyzické osoby bydliště) |  | Pasteurova 3544/1, 400 96 Ústí nad Labem
(celá adresa vč. PSČ)
Právní forma:
IČ: |  | 44555601
DIČ: |  | CZ44555601
Položka | Předmět | Ks
1A | Soubor vnitřních přístupových bodů s centrálním SW kontrolerem | 1
1B | Softwarově definovaný přepínač se stejným SW kontrolerem jako 1A - 24 port | 2
1C | Softwarově definovaný směrovač se stejným SW kontrolerem jako 1A | 2
1D | Soubor venkovních kamer | 1
1E | Server pro monitorování položky 1D | 1
1F | Softwarově managementovatelný IP telefon managementovatelný SW kontrolerem položky 1A | 6
1G | Softwarově definovaný přepínač se stejným SW kontrolerem jako 1A - 8 port | 4
1H | Softwarově definovaný přepínač se stejným SW kontrolerem jako 1A - 48 port | 2
2A | Směrovač typ I. | 2
2B | Směrovač typ II. | 2
2C | Smart přepínač | 2
2D | Směrovač s přístupovým bodem | 2
2E | Smart přepínač | 4
2F | SFP+ přímo prop. kabel kompatibilní s 2A až 2E | 6
3A | Kabel patch UTP | 75
3B | Kabel patch UTP - křížený | 25
| Požadavek |  | Nabídková cena za kus bez DPH (Kč)
1A | Soubor vnitřních přístupových bodů s centrálním SW kontrolerem |  | Nabídková cena celkem bez DPH
Počet kusů: | 1 |  | DPH
Nabízený produkt (produktové číslo) |  |  | Nabídková cena celkem včetně DPH
Minimální konfigurace: | Počet prvků souboru: | min. 5 ks
| Technologie: | AP/Hotspot 2,4/5 GHz, 802.11a/b/g/n/ac, MIMO 3×3, až 4 SSID na zařízení, omezování rychlosti pomocí SW kontroloreru, WEP, WPA-PSK, WPA-Enterprise (WPA/WPA2, TKIP/AES), 1 x RJ45 10/100/1000
| Napájení: | pasivní PoE 24V, PoE 802.3af, kompatibilní s přepínači v položce 1B
| SW kontroler: | podpora operačního systému využívaného na univerzitě, spravovatelný ve webové aplikaci
| Záruka: | min. 24 měsíců
| Požadavek |  | Nabídková cena za kus bez DPH (Kč)
1B | Softwarově definovaný přepínač se stejným SW kontrolerem jako 1A - 24 port |  | Nabídková cena celkem bez DPH
Počet kusů: | 2 |  | DPH
Nabízený produkt (produktové číslo) |  |  | Nabídková cena celkem včetně DPH
Minimální konfigurace: | Počet portů: | min. 24x Gbit LAN s podporou PoE (IEEE 802.3af/at, pasivní POE) s automatickou detekcí, min. 2x Gigabit SFP port
| Propustnost: | min. 26 Gbps
| Maximální výkon (PoE) na port: | min. 33 W na port (celkově min. 250W)
| Provedení: | 19" rack
| Záruka: | min. 24 měsíců
| Požadavek |  | Nabídková cena za kus bez DPH (Kč)
1C | Softwarově definovaný směrovač se stejným SW kontrolerem jako 1A |  | Nabídková cena celkem bez DPH
Počet kusů: | 2 |  | DPH
Nabízený produkt (produktové číslo) |  |  | Nabídková cena celkem včetně DPH
Minimální konfigurace: | Počet portů: | min. 4x Gbit LAN, 2x SFP
| Provedení: | 19" rack
| Operační paměť: | min. 2000 MB
| Provedení: | 19" rack
| Záruka: | min. 24 měsíců
| Požadavek |  | Nabídková cena za kus bez DPH (Kč)
1D | Soubor venkovních kamer |  | Nabídková cena celkem bez DPH
Počet kusů: | 1 |  | DPH
Nabízený produkt (produktové číslo) |  |  | Nabídková cena celkem včetně DPH
Minimální konfigurace: | Počet prvků souboru: | min. 5 ks
| Rozlišení: | min. 1080p
| SW management: | podpora operačního systému využívaného na univerzitě, spravovatelný ve webové aplikaci, umožňující nahrávat videa na lokální disk či pomocí položky 1D
| Napájení: | pasivní PoE 24V, PoE 802.3af, kompatibilní s přepínači v položce 1B
| Světelnost: | min. 1.8
| Objektiv: | 3,5 - 3,7 mm
| Zvuk: | vnitřní mikrofon
| Záruka: | min. 24 měsíců
| Požadavek |  | Nabídková cena za kus bez DPH (Kč)
1E | Server pro monitorování položky 1D |  | Nabídková cena celkem bez DPH
Počet kusů: | 1 |  | DPH
Nabízený produkt (produktové číslo) |  |  | Nabídková cena celkem včetně DPH
Minimální konfigurace: | Kapacita úložiště: | min. 2 TB
| Management kamer: | min. 45
| Rozhraní konektivity: | min. 1x Gbit LAN
| Uživatelské rozhraní: | včetně webového serveru hostujícího managementovací aplikaci
| Záruka: | min. 24 měsíců
| Požadavek |  | Nabídková cena za kus bez DPH (Kč)
1F | Softwarově managementovatelný IP telefon managementovatelný SW kontrolerem položky 1A |  | Nabídková cena celkem bez DPH
Počet kusů: | 6 |  | DPH
Nabízený produkt (produktové číslo) |  |  | Nabídková cena celkem včetně DPH
Minimální konfigurace:
| Display: | min. 4.8"
| Kamera: | min. HD720p
| Sluchátko: | dynamický přijímač
| Mikrofon: | směrový
| Konektivita: | min. 1x Gbit LAN, min. 1x USB
| Napájení: | 802.3.at
| Technologie: | odstranění okolního hluku a akustické ozvěny, SIP/SDP/RTP/RTCP/VLAN/DHCP
| Kódování hlasu: | min. tyto G.722/Speex/iLBC/PCMU/PCMA/GSM
| Hands-Free: | reproduktor min. 4W, analogový všesměrový mikrofon
| Head-Set: | podporovaný konektorem 3,5 mm audio JACK
| Záruka: | min. 24 měsíců
| Požadavek |  | Nabídková cena za kus bez DPH (Kč)
1G | Softwarově definovaný přepínač se stejným SW kontrolerem jako 1A - 8 port |  | Nabídková cena celkem bez DPH
Počet kusů: | 4 |  | DPH
Nabízený produkt (produktové číslo) |  |  | Nabídková cena celkem včetně DPH
Minimální konfigurace: | Počet portů: | min. 8x Gbit LAN s podporou PoE (IEEE 802.3af/at, pasivní 24V) s automatickou detekcí, min. 2x Gigabit SFP port
| Propustnost: | min. 20 Gbps
| Maximální výkon (PoE) na port: | min. 33 W na port (celkově min. 150W)
| Provedení: | 10" rack
| Záruka: | min. 24 měsíců
| Požadavek |  | Nabídková cena za kus bez DPH (Kč)
1H | Softwarově definovaný přepínač se stejným SW kontrolerem jako 1A - 48 port |  | Nabídková cena celkem bez DPH
Počet kusů: | 2 |  | DPH
Nabízený produkt (produktové číslo) |  |  | Nabídková cena celkem včetně DPH
Minimální konfigurace: | Počet portů: | min.48x Gbit LAN, min. 2x Gigabit SFP port, min. 2x 10 Gbit SFP+
| Propustnost: | min. 65 Gbps
| Provedení: | 19" rack
| Záruka: | min. 24 měsíců
| Požadavek |  | Nabídková cena za kus bez DPH (Kč)
2A | Směrovač typ I. |  | Nabídková cena celkem bez DPH
Počet kusů: | 2 |  | DPH
Nabízený produkt (produktové číslo) |  |  | Nabídková cena celkem včetně DPH
Minimální konfigurace: | Rozhraní: | min. 7x Gbit LAN, min. 1x combo Gbit LAN/SFP s automatickým fail-over, 1x SFP+, 1x RS232
| PoE: | 802.3af/at
| Provedení: | 1U 19" rackmount
| Throughput: | min. 18Gbps
| Licence OS: | nelimitovaný počet PPPoE, PPTP, L2TP, OVPN tunelů a VLAN rozhraní
| Napájení: | redundantní
| Spotřeba: | max. 35 W
| Záruka: | min. 24 měsíců
| Požadavek |  | Nabídková cena za kus bez DPH (Kč)
2B | Směrovač typ II. |  | Nabídková cena celkem bez DPH
Počet kusů: | 2 |  | DPH
Nabízený produkt (produktové číslo) |  |  | Nabídková cena celkem včetně DPH
Minimální konfigurace: | Rozhraní: | min. 10x Gbit LAN
| PoE: | min. na jednom portu
| Provedení: | 1U 19" rackmount
| Licence OS: | min. 450 současných PPPoE, PPTP, L2TP, OVPN tunelů a VLAN rozhraní
| Spotřeba: | max. 15 W
| Záruka: | min. 24 měsíců
| Požadavek |  | Nabídková cena za kus bez DPH (Kč)
2C | Smart přepínač |  | Nabídková cena celkem bez DPH
Nabízený produkt (produktové číslo) |  |  | DPH
Počet kusů: | 2 |  | Nabídková cena celkem včetně DPH
Minimální konfigurace: | Rozhraní: | min. 24x Gbit LAN, min. 2x SFP+ (10Gbps)
| Provedení: | 1U 19" rackmount
| Provozní mody: | dual boot Switch/Router
| Licence OS: | min. 450 současných PPPoE, PPTP, L2TP, OVPN tunelů a VLAN rozhraní
| Spotřeba: | max. 25 W
| Záruka: | min. 24 měsíců
| Požadavek |  | Nabídková cena za kus bez DPH (Kč)
2D | Směrovač s přístupovým bodem |  | Nabídková cena celkem bez DPH
Počet kusů: | 2 |  | DPH
Nabízený produkt (produktové číslo) |  |  | Nabídková cena celkem včetně DPH
Minimální konfigurace: | Rozhraní: | min. 5x Gbit LAN, min. 5x LAN, 2,4 GHz 802.11 b/g/n
| Licence OS: | min. 450 současných PPPoE, PPTP, L2TP, OVPN tunelů a VLAN rozhraní
| Spotřeba: | max. 18 W
| Záruka: | min. 24 měsíců
| Požadavek |  | Nabídková cena za kus bez DPH (Kč)
2E | Smart přepínač |  | Nabídková cena celkem bez DPH
Počet kusů: | 4 |  | DPH
Nabízený produkt (produktové číslo) |  |  | Nabídková cena celkem včetně DPH
Minimální konfigurace: | Rozhraní: | min. 24x Gbit LAN, min. 2x SFP+ (10Gbps)
| Provedení: | 1U 19" rackmount
| Provozní mody: | dual boot Switch/Router
| Licence OS: | min. 450 současných PPPoE, PPTP, L2TP, OVPN tunelů a VLAN rozhraní
| Spotřeba: | max. 25 W
| Záruka: | min. 24 měsíců
| Požadavek |  | Nabídková cena za kus bez DPH (Kč)
2F | SFP+ přímo prop. kabel kompatibilní s 2A až 2E |  | Nabídková cena celkem bez DPH
Počet kusů: | 6 |  | DPH
Nabízený produkt (produktové číslo) |  |  | Nabídková cena celkem včetně DPH
Minimální konfigurace: | Propustnost: | 10-Gigabit Ethernet
| Technologie: | Fiber channel
| Záruka: | min. 24 měsíců
| Požadavek |  | Nabídková cena za kus bez DPH (Kč)
3A | Kabel patch UTP |  | Nabídková cena celkem bez DPH
Počet kusů: | 75 |  | DPH
Nabízený produkt (produktové číslo) |  |  | Nabídková cena celkem včetně DPH
Minimální konfigurace: | Délka: | min. 2 m
| Kategorie: | min. CAT 5e
| Barva: | min. tři různé barvy rovnoměrné rozdělené, není povolena barva červená (vazba na položku 3B)
| Záruka: | min. 24 měsíců
| Požadavek |  | Nabídková cena za kus bez DPH (Kč)
3B | Kabel patch UTP - křížený |  | Nabídková cena celkem bez DPH
Počet kusů: | 25 |  | DPH
Nabízený produkt (produktové číslo) |  |  | Nabídková cena celkem včetně DPH
Minimální konfigurace: | Délka: | min. 2 m
| Kategorie: | min. CAT 5e
| Barva: | červená či jiná barva výrazně odlišná od barev položky 3A
| Záruka: | min. 24 měsíců