## UJEP
Vzduchotechnické zařízení pro objekt MFC
Kód položky | Zkrácený popis | Množství | MJ | Cena jednotková | Cena celkem za 1/2 servis | Cena celkem za 1/2 servis | Cena celkem za roční servis
1. | Velká přednášková místnost
1.1. | Sestavná vzduchotechnická jednotka ERATO 4/O-149D/1, uspořádání nad sebou, vnitřní provedení, rotační rekuperátor , obslužná strana vlevo DOSPEL | 1 | kpl.
2. | Střední přednášková místnost
2.1. | Sestavná vzduchotechnická jednotka ERATO 2/O-149D/1, uspořádání nad sebou, vnitřní provedení, rotační rekuperátor, obslužná strana vlevo, DOSPEL | 1 | kpl.
3. | Malé přednáškové místnosti (2x)
3.1. | Sestavná vzduchotechnická jednotka ERATO 38 O/C,H,V,, uspořádání nad sebou, vnitřní provedení, rotační rekuperátor, obslužná strana vpravo , DOSPEL | 1 | kpl.
3.1.A | Sestavná vzduchotechnická jednotka ERATO 38 O/C,H,V, uspořádání nad sebou, vnitřní provedení, rotační rekuperátor, obslužná strana vpravo, Dospel | 1 | kpl.
4. | Foyer
4.1. | Sestavná vzduchotechnická jednotka ERATO 71 O/C, H,V, uspořádání nad sebou, vnitřní provedení, rotační rekuperátor, obslužná strana vpravo, DOSPEL | 1 | kpl.
6. | Centrální archiv
6.1. | Sestavná vzduchotechnická jednotka ERATO 0/NW-213E, uspořádání nad sebou, vnitřní provedení, směšovací komora , DOSPEL | 1 | kpl.
7. | Zázemí střední přednáškové místnosti 2np
7.1. | Axiální ventilátor - Například typ: SILENT 300 plus CRZ | 1 | ks
8. | Místnost nouzového osvětlení 2pp
8.1. | Axiální ventilátor - Například typ: SILENT 300 plus CRZ | 1 | ks
10. | Dveřní clona
10.1. | Dveřní clona vertikální, komfortní - designová COMPACT včetněAutomatické regulace DITRONIC, ventilátor víceotáčkový, dveřní kontakt, Elektrotermického dvoucest. Ventilu s pohonem Stavoklima | 1 | kpl.
10.2. | Dveřní clona podstropní, komfortní - THCP - 200-3 - L1iN Ditronic -včetněAutomatické regulace DITRONIC, ventilátor víceotáčkový, dveřní kontakt, Elektrotermického dvoucest. Ventilu s pohonem Stavoklima | 1 | kpl.
11. | Zásobovací dvůr 2pp
11.1. | Radiální ventilátor - Například typ: ILT/4-250 včetněpružných manžet IAE - 2ks | 1 | kpl.
12. | Rozvody elektro 2pp
12.1. | Radiální ventilátor - Například typ: ILT/6-400 včetněpružných manžet IAE - 2ks | 1 | kpl.
12.1.A | Radiální ventilátor - Například typ: ILT/6-355 včetněpružných manžet IAE - 2ks | 1 | kpl.
12.1.B | Radiální ventilátor do kruhového potrubí - Například typ: MIXVENT TD 500/160 včetně: pružných upínacích spon VBM 2ks, samočinné přetlakové klapky RSK 160 | 1 | kpl.
13. | Strojovna chlazení + út
13.1. | Radiální ventilátor do kruhového potrubí - Například typ: MIXVENT TD 2000/315 včetně: pružných upínacích spon VBM 2ks, samočinné přetlakové klapky RSK 315 | 1 | kpl.
14. | Sklad odpadků
14.1. | Radiální ventilátor do kruhového potrubí - Například typ: MIXVENT TD 800/200 včetně: pružných upínacích spon VBM 2ks, samočinné přetlakové klapky RSK 200 | 1 | kpl.
15. | WC muži a ženy, úklid v 1PP
15.1. | Radiální ventilátor do kruhového potrubí - Například typ: MIXVENT TD 800/200 včetně: pružných upínacích spon VBM 2ks, samočinné přetlakové klapky RSK 200 | 2 | kpl.
15.2. | Radiální ventilátor do kruhového potrubí - Například typ: MIXVENT TD 350/125 včetně: pružných upínacích spon VBM 2ks, samočinné přetlakové klapky RSK 125 | 1 | kpl.
20. | WC muži a ženy v 1-4NP
20.1. | Radiální ventilátor do kruhového potrubí - Například typ: MIXVENT TD 800/200 včetně: pružných upínacích spon VBM 2ks, samočinné přetlakové klapky RSK 200 | 5 | ks
21. | Kuchyňka 1PP - 4NP
21.1. | Radiální ventilátor do kruhového potrubí - Například typ: MIXVENT TD 500/160 včetně: pružných upínacích spon VBM 2ks, samočinné přetlakové klapky RSK 160 | 5 | ks
23. | WC účinkující
23.1. | Radiální ventilátor do kruhového potrubí - Například typ: MIXVENT TD 500/160 včetně: pružných upínacích spon VBM 2ks, samočinné přetlakové klapky RSK 160 | 1 | kpl.
24. | DIESEL 2pp
24.1. | Axiální ventilátor - Například typ: TCBT/4-630H - přívod vzduchu včetně: pružné připojovací manžety ACOP 2ks | 2 | ks
24.1. | Axiální ventilátor - Například typ: TCBT/4-630H - přívod vzduchu včetně: pružné připojovací manžety ACOP 2ks | 2 | ks
26. | Šatna účinkujících, velký sál
26.1. | Radiální ventilátor do kruhového potrubí - Například typ: MIXVENT TD 500/160 včetně: pružných upínacích spon VBM 2ks, samočinné přetlakové klapky RSK 160 | 1 | kpl.
29. | WC pod velkou přednáškovou místností
29.1. | Radiální ventilátor do kruhového potrubí - Například typ: MIXVENT TD 800/200 včetně: pružných upínacích spon VBM 2ks, samočinné přetlakové klapky RSK 200 | 2 | ks
30. | Režie velké přednáškové místnosti
30.1. | Sestavná vzduchotechnická jednotka DEIMOS 0/N-21A/1, montáž pod strop, vnitřní provedení, přívodní, Dospel | 1 | kpl.
30.2. | Odsávací ventilátorový díl, DEIMOS 0/W-128A, vnitřní provedení | 1 | kpl.
33. | WC 2. a 3. NP
33.1. | Radiální ventilátor do kruhového potrubí - Například typ: MIXVENT TD 350/125 včetně: pružných upínacích spon VBM 2ks, samočinné přetlakové klapky RSK 125 | 2 | kpl.
SUMA
Požární odvětrání CHÚC objektu MFC
Kód položky | Zkrácený popis | Množství | MJ | Cena jednotková | Cena celkem za 1/2 servis | Cena celkem za 1/2 servis | Cena celkem za roční servis
34. | Větrání výtahových šachet
P1 | Požární větrání chráněné únikové cesty typu B
P1.1. | Ventilátorová sestava-jednotka ve venkovním provedení - přívod vzduchu TAMPA 1/N, DOSPEL | 1 | kpl.
- | Regulátor diferenčního tlaku - Například typ: VRP-STP a převodník VFP100 (Belimo)
P2 | Požární větrání chráněné únikové cesty typu B
P2.1. | Ventilátorová sestava-jednotka ve venkovním provedení - přívod vzduchu , TAMPA 1/N, DOSPEL | 1 | kpl.
P3 | Požární větrání chráněné únikové cesty typu B
P3.1. | Radiální ventilátor - Například typ: ILT/6-400 včetněpružných manžet IAE - 2ks | 1 | kpl.
KS | Požární větrání - nucený odvod tepla a kouře - OTK
KS-P 1.1/N1 | OTK ventilátor V1-BVAXN 12/56/800 M-D - (foyer) | 1 | kpl.
KS-P 1.1/N1 | OTK ventilátor V5-BVAXN 12/56/1120 M-D - (foyer) | 1 | kpl.
KS-P 1.2/N1 | OTK ventilátor V6-BVAXN 12/56/1000 M-D - (přednáškový sál) | 1 | kpl.
KS-P 1.2/N1 | OTK ventilátor V7-BVAXN 12/56/1000 M-D - (přednáškový sál) | 1 | kpl.
KS-N 2.1/N3 | OTK ventilátor V4-BVAXN 12/56/710 M-D - (foyer) | 1 | kpl.
KS-N 2.2/N3 | OTK ventilátor V2-BVAXN 12/56/710 M-D - (sál) | 1 | kpl.
KS-N 2.2/N3 | OTK ventilátor V3-BVAXN 12/56/710 M-D - (sál) | 1 | kpl.
KS-N 2.2/N3 | OTK ventilátor V8-BVAXN 12/56/1000 M-D - (sál) | 1 | kpl.
KS-P 1.2/N2 | OTK ventilátor V9-BVAXN 12/56/1250 M-D - (přednáškový sál) | 1 | kpl.
SUMA
Zařízení pro odvod tepla a kouře objekt MFC
Kód položky | Zkrácený popis | Množství | MJ | Cena jednotková | Cena celkem za 1/2 servis | Cena celkem za 1/2 servis | Cena celkem za roční servis
1. | ZOTK | 1
Vzduchotechnika - spotřební materiál - filtry
V ceně dodávky je: výměna, doprava a ekologická likvidace fitračních vložek
Jednotky UJEP - MFC
PŘÍVOD
Pozice | Typ jednotky | Stupeň filtrace | Rozměr filtru [mm] |  | Typ filtru | Počet kusů | Celková cena
1.1. | ERATO 4/O-149D | EU 5 | 592x542 |  | Kapsový | 2
|  |  | 592x287 |  |  | 2
2.1. | ERATO 2/O-149D | EU 5 | 592x592 |  | Kapsový | 1
|  |  | 287x592 |  |  | 1
3.1 | ERATO 38 O/C;H;V | EU 5 | 428x428 |  | Kapsový | 2
3.1A | ERATO 38 O/C;H;V | EU 5 | 428x428 |  | Kapsový | 2
4.1 | ERATO 71 O/C;H | EU 5 | 592x592 |  | Kapsový | 2
6.1 | ERATO 0/NW-213E | EU 4 | 592x386 |  | Kapsový | 2
30.1 | DEIMOS 0/N-21A | EU 5 | 592x287x600 |  | Kapsový | 1
P 1.1 | TAMPA 1/N-0A |  | Jednotka bez filtrace
P 2.1 | TAMPA 2/N-0A |  | Jednotka bez filtrace
ODVOD
|  | Stupeň filtrace | Rozměr filtru [mm] | Typ filtru | Počet kusů |  | Celková cena
|  | EU 4 | 592x542 | Kapsový | 2
|  |  | 592x287 |  | 2
|  | EU 4 | 592x542 | Kapsový | 1
|  |  | 287x592 |  | 1
|  | EU 4 | 428x428 | Kapsový | 2
|  | EU 4 | 428x428 | Kapsový | 2
|  | EU 4 | 592x592 | Kapsový | 2
SUMA
Vzduchotechnické zařízení pro objekt VK
Kód položky | Zkrácený popis | Množství | MJ | Cena jednotková | Cena celkem za 1/2 servis | Cena celkem za 1/2 servis | Cena celkem za roční servis
1. | KNIHOVNA 5NP
1.1. | Sestavná vzduchotechnická jednotka ve venkovním provedení typ: TAMPA 159 O/C,H, DOSPEL | 1 | ks
2. | SKLADY KNIH 2PP-1PP
2.1. | Sestavná vzduchotechnická jednotka Typ ERATO 1/X-149C/1,DOSPEL | 1 | ks
3. | Kavárna 2NP
3.1. | Sestavná vzduchotechnická jednotka ve vnitřním provedení typ: ERATO 1/X-149C/1, DOSPEL | 1 | ks
3.2. | Radiální ventilátor do kruhového potrubí Například typ: MIXVENT TD 800/200 včetně: pružných upínacích spon VBM 2ks, samočinné přetlakové klapky RSK200 | 1 | ks
4. | Vstupní hala, prodejna knih 1NP
4.1. | Sestavná vzduchotechnická jednotka ve vnitřním provedení typ: ERATO 1/NW-213E, DOSPEL | 1 | ks
6. | Strojovna v 1PP a v 6PP
6.1. | Sestavná vzduchotechnická jednotka ve vnitřním provedení - podstropní provedení - přívod vzduchu Typ: DEIMOS 0/N-5A/1 | 1 | ks
6.2. | Vzduchotechnická jednotka ve vnitřním provedení - podstropní provedení - odvod vzduchu Typ: DEIMOS 0/W-0A/1 | 1 | ks
6.3. | Axiální ventilátor pro nástěnnou montáž, Například typ: HCFB/4 - 315 | 1 | ks
9. | Odpadky 2PP
9.1. | Radiální ventilátor do kruhového potrubí, typ: RM 250 včetně: pružných upínacích spon VBM- 2ks , Elektrodesign | 1 | ks
10. | Sociální zařízení, výtahové šachty
10.1. | Radiální ventilátor do kruhového potrubí , Například typ: MIXVENT TD 500/160 včetně: pružných upínacích spon 2ks, samočinné přetlakové klapky RSK 160 | 7 | ks
10.2. | Radiální ventilátor do kruhového potrubí, Například typ: MIXVENT TD 800/200 včetně: pružných upínacích spon 2ks, samočinné přetlakové klapky RSK 200 | 1 | ks
10.3. | Radiální nástěnný ventilátor Například typ: SP / 2 včetně: zpětné klapky (kuchyňky) | 3 | ks
SUMA
Požární odvětrání CHÚC objektu VK
Kód položky | Zkrácený popis | Množství | MJ | Cena jednotková | Cena celkem za 1/2 servis | Cena celkem za 1/2 servis | Cena celkem za roční servis
P1 | Požární větrání "CHÚC B"
P1.1. | Ventilátorová sestava-jednotka ve venkovním provedení - přívod vzduchu , typ: TAMPA 2/N-0A1, DOSPEL | 1 | ks
P1.2. | Uzavírací klapka s protiběžnými listy 1000x630.S, vč. servopohonu Například typ: Belimo NM 24A - 10Nm | 1 | ks
SUMA
Zařízení pro odvod tepla a kouře objekt VK
Kód položky | Zkrácený popis | Množství | MJ | Cena jednotková | Cena celkem za 1/2 servis | Cena celkem za 1/2 servis | Cena celkem za roční servis
1. | ZOTK | 1
Vzduchotechnika - spotřební materiál - filtry. V ceně dodávky je: výměna, doprava a ekologická likvidace fitračních vložek
PŘÍVOD
Pozice | Typ jednotky | Stupeň filtrace | Rozměr filtru [mm] |  | Typ filtru | Počet kusů | Celková cena
1.1. | TAMPA 159 O/C;H;V | EU 5 | 592x592 |  | Kapsový | 3
|  |  | 592X287 |  |  | 3
2.1 | AIR COM 03.00 | EU 5 | 592×402x360 |  | Kapsový | 1
|  |  | 592×287x360 |  |  | 1
3.1 | ERATO 1/X-149C | EU 5 | 592x592 |  | Kapsový | 1
4.1 | ERATO 1/NW-213E | EU 5 | 592x592 |  | Kapsový | 1
6.1 | DEIMOS 0/N-5A | EU 4 | 592x287 |  | Kapsový | 1
6.2 | DEIMOS 0/W-0A |  | Jednotka bez filtrace
P 1.1 | TAMPA 2/N-0A |  | Jednotka bez filtrace
ODVOD
|  | Stupeň filtrace | Rozměr filtru [mm] | Typ filtru | Počet kusů |  | Celková cena
|  | EU 5 | 592x592 | Kapsový | 3
|  |  | 592X287 |  | 3
|  | EU 4 | 592×402x360 | Kapsový | 1
|  |  | 592×287x360 |  | 1
|  | EU 4 | 592x592 | Kapsový | 1
|  | EU 4 | 592x592 | Kapsový | 1
SUMA
pol. | REKAPITULACE CN
1. | Vzduchotechnické zařízení pro objekt MFC | 0
2. | Požární odvětrání CHÚC objektu MFC | 0
3. | Zařízení pro odvod tepla a kouře objekt MFC | 0
4. | Vzduchotechnika - spotřební materiál - filtry MFC | 0
5. | Vzduchotechnické zařízení pro objekt VK | 0
6. | Požární odvětrání CHÚC objektu VK | 0
7. | Zařízení pro odvod tepla a kouře objekt VK | 0
8. | Vzduchotechnika - spotřební materiál - filtry VK | 0
| CENA CELKEM / ROK | 0