## Příloha č. 1
Příloha č.1 Specifikace přístrojového vybavení
OP VVV „Univerzita 21. století – Moderní prostředí pro kvalitní vzdělávání“, reg. číslo CZ.02.2.67/0.0/0.0/17_044/0008555
Položka | Předmět | Ks
1A | Síťový přepínač L3 typ A | 3
1B | Síťový přepínač L3 typ B | 3
1C | Síťový přepínač L2 | 6
1D | Zónový firewall s podporou hloubkové inspekce paketů | 3
1E | Bezdrátový směrovač | 6
Účastník doplní do zelených políček konkrétní zboží a komponenty, které nabízí. Dále doplní nabídkové ceny.
| Požadavek |  | Nabídková cena za kus bez DPH (Kč)
1A | Síťový přepínač L3 typ A |  | Nabídková cena celkem bez DPH
Počet kusů: | 3 |  | DPH
Nabízený produkt (produktové číslo) |  |  | Nabídková cena celkem včetně DPH
Minimální konfigurace: | min. portů 24x 1Gbps Ethernet port RJ45, min. 2x SFP+; propustnost min. 192 Gbps, předávací rychlost min. 128 miliónů paketů za sekundu
podpora stohování (stack); propustnost min. 80 Gbps (full-duplex), po zprovoznění stacku musí být k dispozici výše uvedené počty portů
další vyhrazený Ethernet port pro out-of-band management, vyhrazený port pro konzolovou správu, možnost uložení dvou firmwarů a konfigurací za účelem snadné změny
maximální spotřeba 60W
| technické parametry a standardy: | ARP/MAC: podpora min. 32 tisíc MAC adres, 6 tisíc ARP záznamů; 4094 VLAN
IEEE: 802.1Q (VLAN tagování, podpora 4094 VLAN), 802.1v (VLAN na základě protokolu), 802.1x (ověřování), 802.1d (STP), 802.1w (Rapid STP) 802.1s (multiple STP), 802.3x (Flow Control), 802.1ab (LLDP)
L3 routing: BGP (RFC4271), OSPF (v2 RFC2328, v3 RFC2740), RIP (v1 RFC1058, v2 RFC2453), policy based routing (PBR), virtuální routing (VRRP: RFC2338, RFC3768)
Management: SNMP (RFC1157, RFC1901, RFC3413-5), TACACS+ (RFC1942)
Link Aggregation: min. 128 LAG skupin, min. 8 portů na LAG, 802.3ax (LAG load balancing), 802.3ad (LACP)
Bezpečnost: ACL na základě zdroje/cíle/protokolu, ochrana STP (BPDU Guard, Root Guard), DHCP snooping, Dynamic ARP Inspection podpora výrobce 3 roky v režimu servisu následující pracovní den v místě instalace
Oprava: podpora výrobce 3 roky v režimu servisu následující pracovní den v místě instalace
Účastník doplní do zelených políček konkrétní zboží a komponenty, které nabízí. Dále doplní nabídkové ceny.
| Požadavek |  | Nabídková cena za kus bez DPH (Kč)
1B | Síťový přepínač L3 typ B |  | Nabídková cena celkem bez DPH
Počet kusů: | 3 |  | DPH
Nabízený produkt (produktové číslo) |  |  | Nabídková cena celkem včetně DPH
Minimální konfigurace: | min. portů 24x 1Gbps Ethernet port RJ45, min. 2x SFP+; propustnost min. 160 Gbps, předávací rychlost min. 128 miliónů paketů za sekundu
podpora stohování (stack); propustnost min. 80 Gbps (full-duplex), po zprovoznění stacku musí být k dispozici výše uvedené počty portů
vyhrazený port pro konzolovou správu, možnost uložení dvou firmwarů a konfigurací za účelem snadné změny
maximální spotřeba 45W
| technické parametry a standardy: | ARP/MAC: podpora min. 8 tisíc MAC adres, 1 tisíc ARP záznamů; 4094 VLAN
IEEE: 802.1q (VLAN tagování), 802.1v (VLAN na základě protokolu), 802.1x (ověřování), 802.1d (STP), 802.1w (Rapid STP) 802.1s (multiple STP), 802.3x (Flow Control), 802.1ab (LLDP)
L3 routing: OSPF (v2 RFC2328, v3 RFC2740), RIP (v1 RFC1058, v2 RFC2453), policy based routing (PBR), virtuální routing (VRRP: RFC2338, RFC3768)
Management: SNMP (RFC1157, RFC1901, RFC3413-5), TACACS+ (RFC1942)
Link Aggregation: min. 128 LAG skupin, min. 8 portů na LAG, 802.3ax (LAG load balancing), 802.3ad (LACP)
Bezpečnost: ACL na základě zdroje/cíle/protokolu, ochrana STP (BPDU Guard, Root Guard), DHCP snooping, Dynamic ARP Inspection podpora výrobce 3 roky v režimu servisu následující pracovní den v místě instalace
Oprava: podpora výrobce 3 roky v režimu servisu následující pracovní den v místě instalace
Účastník doplní do zelených políček konkrétní zboží a komponenty, které nabízí. Dále doplní nabídkové ceny.
| Požadavek |  | Nabídková cena za kus bez DPH (Kč)
1C | Síťový přepínač L2 |  | Nabídková cena celkem bez DPH
Počet kusů: | 6 |  | DPH
Nabízený produkt (produktové číslo) |  |  | Nabídková cena celkem včetně DPH
Minimální konfigurace: | min. portů 24x 1Gbps Ethernet port RJ45, min. 4x SFP+; propustnost min. 128 Gbps, předávací rychlost min. 80 miliónů paketů za sekundu
vyhrazený port pro konzolovou správu, možnost uložení dvou firmwarů a konfigurací za účelem snadné změny
maximální spotřeba 20W, bezhlučné (pasivní) větrání
| technické parametry a standardy: | ARP/MAC: podpora min. 8 tisíc MAC adres, 1 tisíc ARP záznamů; 512 VLAN
IEEE: 802.1q (VLAN tagování), 802.1v (VLAN na základě protokolu), 802.1x (ověřování), 802.1d (STP), 802.1w (Rapid STP) 802.1s (multiple STP), 802.3x (Flow Control), 802.1ab (LLDP)
Management: SNMP (RFC1157, RFC1901, RFC3413-5), TACACS+ (RFC1942)
Link Aggregation: min. 64 LAG skupin, min. 8 portů na LAG, 802.3ax (LAG load balancing), 802.3ad (LACP)
Bezpečnost: ACL na základě zdroje/cíle/protokolu, ochrana STP (BPDU Guard, Root Guard), DHCP snooping, Dynamic ARP Inspection podpora výrobce 3 roky v režimu servisu následující pracovní den v místě instalace
Oprava: podpora výrobce 3 roky v režimu servisu následující pracovní den v místě instalace
Uchazeč doplní do zelených políček konkrétní zboží a komponenty, které nabízí. Dále doplní nabídkové ceny.
| Požadavek |  | Nabídková cena za kus bez DPH (Kč)
1D | Zónový firewall s podporou hloubkové inspekce paketů |  | Nabídková cena celkem bez DPH
Počet kusů: | 3 |  | DPH
Nabízený produkt (produktové číslo) |  |  | Nabídková cena celkem včetně DPH
Minimální konfigurace: | min. 7 samostatně konfigurovatelných portů 1GbE RJ45, s možností jejich spojení do switche, s podporou min. 48 VLAN
podpora více WAN rozhraní s možností load-balancingu a přepínání mezi nimi v případě výpadku; detekce výpadku pomocí linku a dostupnosti ICMP a TCP služby
spotřeba max. 15 W
spravovatelné pomocí Web GUI, SSH a konzolového portu
min. propustnosti: dle RFC2544 1 Gbps, IMIX 0,5 Gbps, DPI-SSL 100 Mbps
min. 80 tisíc spojení při aktivní hloubkové inspekci paketů, s podporou nárůstu min. 5000 za sekundu
VPN a vzdálený přístup: podpora IPsec spojení site-to-site (min. 10 tunelů), client-server; podpora SSL-VPN a HTTPS portálu; podpora šifrování AES (128, 256bit), Suite B
podpora SSL-VPN pro platformy Windows (7/8/8.1/10, Windows Phone 8.1, Windows 10 mobile), Android, iOS
L3 routing: OSPF (v2 RFC2328, v3 RFC2740), RIP (v1 RFC1058, v2 RFC2453), policy based routing (PBR)
Bezpečnostní služby: aplikační kontrola, IPS, filtrování obsahu (URL, kategorizace webových stránek), antivirová kontrola přenášených dat, schopnost kontroly i obsahu ZIP souborů, filtrování nežádoucích zemí a BotNet sítí
Priorita: správa šířky pásma (Bandwidth Management), QoS, DCSP mapování, správa priority dle detekované aplikace
Správa toků a incidentů: vizualizace toků vestavěná ve Web GUI, syslog, odesílání vybraných incidentů e-mailem podpora výrobce 3 roky včetně záruky na HW a poskytování nových firmware a pravidelných aktualizací bezpečnostních služeb
Uchazeč doplní do zelených políček konkrétní zboží a komponenty, které nabízí. Dále doplní nabídkové ceny.
| Požadavek |  | Nabídková cena za kus bez DPH (Kč)
1E | Bezdrátový směrovač |  | Nabídková cena celkem bez DPH
Počet kusů: | 6 |  | DPH
Nabízený produkt (produktové číslo) |  |  | Nabídková cena celkem včetně DPH
Minimální konfigurace: | min. 5 portů 1GbE RJ45, 1x 1Gb SFP, 2x USB 3.0, 3x PCIe mini
duální bezdrátový režim 2,4GHz (min. 16dBm) + 5GHz (min. 23dBm), IEEE 802.11a,b,g,n,ac
šifrování: WEP 64/128b, WPA/WPA2(-PSK)
spotřeba max. 40 W, provozní teplota až do 40°C
podpora IPv4 i IPv6
možnost provozování vlastního softwaru nad operačním systémem směrovače
záruka: min. 2 roky
použití disků připojených do USB 3.0 jako NAS