## List1
Příloha č.1 Specifikace přístrojového vybavení
OP VVV „Univerzita 21. století – Moderní prostředí pro kvalitní vzdělávání“, reg. číslo CZ.02.2.67/0.0/0.0/17_044/0008555
Položka | Předmět | Ks
1A | Bezpečnostní sonda | 1
1B | Detektor anomálií v síťové komunikaci | 1
Účastník doplní do zelených políček konkrétní zboží a komponenty, které nabízí. Dále doplní nabídkové ceny.
| Požadavek |  | Nabídková cena za kus bez DPH (Kč)
1A | Bezpečnostní sonda |  | Nabídková cena celkem bez DPH
Počet kusů: | 1 |  | DPH
Nabízený produkt (produktové číslo) |  |  | Nabídková cena celkem včetně DPH
Minimální konfigurace: | Výkonné autonomní zařízení, které monitoruje síťový provoz a vytváří o něm statistiky v podobě IP toků (NetFlow/IPFIX data). Umožňuje analýzu aplikační vrstvy (L7), identifikaci aplikací (NBAR2) a podrobný monitoring hlavních aplikačních protokolů (např. HTTP, DNS, DHCP). Mimo objemových charakteristik provozu poskytuje rovněž výkonové parametry datové sítě (např. RTT, SRT, jitter) pro analýzu zpoždění na síti. Musí umožňovat pasivní zapojení bez vlivu na monitorovanou síť (SPAN port či TAP). Musí obsahovat min. 4 porty 10/100/1000Mb/s (RJ-45, UTP kabeláž) pro monitorování síťového provozu a generování síťových statistik. Výkon zařízení ve výši min. 1,48 M paketů /s na každém monitorovacím portu. Musí zahrnovat vestavěný kolektor pro ukládání flow statistik, který poskytuje plnohodnotnou funkcionalitu flow kolektoru. Programové vybavení zařízení musí umožnit vytváření NetFlow dat ve formátech verzi 5 a 9, IPFIX a to včetně možnosti využít uživatelsky definovatelné šablony. Musí obsahovat min. dva plnohodnotné management (administrativní) porty 10/100/1000Mb/s (UTP kabeláž) pro zabezpečenou vzdálenou správu a přenos flow dat. Podpora zabezpečené vzdálené správy, dohledu a konfigurace – SSH, HTTPS. Musí se jednat o 1U rack mount zařízení.
| Podpora: | zaručena výrobcem po dobu min. 36 měsíců vč. upgrade a update SW, telefonická, emailové a ssh forma podpory v rozsahu min. 8hodin v pracovní dny, záruka na HW další pracovní den po nahlášení závady u zákazníka po dobu trvání podpory.
Účastník doplní do zelených políček konkrétní zboží a komponenty, které nabízí. Dále doplní nabídkové ceny.
| Požadavek |  | Nabídková cena za kus bez DPH (Kč)
1B | Detektor anomálií v síťové komunikaci |  | Nabídková cena celkem bez DPH
Počet kusů: | 1 |  | DPH
Nabízený produkt (produktové číslo) |  |  | Nabídková cena celkem včetně DPH
Minimální konfigurace: | Systém pro automatickou detekci bezpečnostních nebo provozních anomálií datové sítě a jejich hlášení formou událostí. Systém musí být založen na pokročilých metodách tzv. behaviorální analýzy a umožňovat tak odhalovat hrozby a incidenty, které překonaly zabezpečení na perimetru a pro které dosud není dostupná signatura. Systém musí být nainstalován na zařízení pro generování síťových statistik (viz výše) a pracovat nad těmito daty. Systém musí obsahovat předdefinovanou sadu detekčních metod a algoritmů pro analýzu flow statistik, detekci bezpečnostních incidentů, provozních problémů a síťových anomálií. Musí umožňovat detekovat skenování portů, slovníkové útoky, útoky odepření služeb (DoS), útoky na síťové protokoly SSH, RDP, Telnet a další obdobné služby. Detekovat anomálie v DNS, DHCP, SMTP, multicast provozu, nestandardní komunikace, P2P sítě, a anonymizační služby (např. TOR). Výkon systému ve zpracování minimálně 1000 toků /s bez vzorkování
| Podpora: | zaručena výrobcem po dobu min. 36 měsíců vč. upgrade a update SW, telefonická, emailové a ssh forma podpory v rozsahu min. 8hodin v pracovní dny