## Část 1 - běžecké trenažery
Příloha č.1 Specifikace vybavení - Zadavatel požaduje montáž, seřízení a dopravu trenažerů (pásů) - Zadavatel preferuje možnost dodání neutrálních optimálně laděných barevných kombinací kovových částí s polstrováním strojů s ohledem na chystanou rekonstrukci vnitřních prostor posilovny - podlahy tmavě modrá, v blízkosti plochy červená a oranžová. Předpoklad je: kovové části stříbrné - šedé, polstrování, potahy v barvě černé. Jiné vhodné alternativy možné. - Stroje musí být opatřeny kvalitním vypalovaným lakem - Cena uvedená u jednotlivých položek je cenou maximální
Část 1 – běžecké pásy |  |  |  | Cena bez DPH |  | Cena s DPH |  | Nabídková cena bez DPH
položka č. | Druh | ks | Popis | Cena za kus | Cena celkem | Cena za kus | Cena celkem | Cena za kus | Cena celkem
1 | Běžecký trenažer | 3 | Běžecký pás pro komerční fitness - rozměry: - v 150 x š 88 x d 208, pás opatřen systémem odpružení pro šetrné zacházení s klouby a snížení opotřebení samotného pásu, Nízké zatížení hlukem během provozu (73 dB), Zjednodušené třírychlostní ovládání, Ovládání rychlosti a náklonu zabudováno do opěradel stroje pro snadnější kontrolu v průběhu tréninku, LED display s 12 přednastavenými programy, běžecká plocha 56 x 153 cm, Maximální rychlost 25 km/h při zátěži 200 kg, Zatřídění dle normy EN 20957-1 do skupiny SA, Výkon motoru 3,945 PS | 76033.0579 | 228099.1736 | 92000 | 276000 |  | 0
2 | Crossový trenažer | 2 | Crossový trenažér do komerčního fitness, rozměry - v 169 x š 67,5 x d 211, Dvouvrstvý antikorozní nátěr, Délka kroku 53,5 cm, Ovládání zátěže v madlech stroje, Trenažér bez elektrického proudu (elektřina se získává během používání stroje). Odpor 350W. 11 programů pro trénink, Zatřídění dle normy EN 20957-1 do skupiny SA, Nosnost 160kg, Brzdný systém - samo-dobíjecí hybridní brzda | 42975.2066 | 85950.4132 | 52000 | 104000 |  | 0
3 | Běžecký trenažér | 2 | nízkootáčkový motor - trvalý výkon 3,5 HP (2,57 kW) - rozměr běžecké plochy min 50×149 cm - rychlost 0,8–18 km/h - stoupání 0–12% - odpružení (pohlcování vertikálních nárazů na desku) - běžecká deska MDF, tl. 18 mm - možnost sklopení pásu - napájení: síťová přípojka 230 V / 50 Hz - bezpečnostní klíč - držák na tablet - přímé ovládání rychlosti a sklonu v madlech - nosnost, rámu min: 135 kg | 36355.3719 | 72710.7438 | 43990 | 87980 |  | 0
4 | Mechanický běžecký trenažér (pás) | 2 | rozměry: - v 1398 x š 790 x d 1500 - robustní konstrukce, nosnost 300kg - stavitelný sklon běžecké plochy min. ve 3 stupních - pás opatřen mechanickou brzdou, displejem se základními údaji - snímač tepu v madlech pásu - madla s kvalitním protiskluzovým pogumováním | 23471.0744 | 46942.1488 | 28400 | 56800 |  | 0
Celkem |  |  |  | 178834.7107 | 433702.4793 | 216390 | 524780 | 0 | 0

## Část 2 - cyklotrenažery
Příloha č.1 Specifikace vybavení - Zadavatel požaduje montáž, seřízení a dopravu trenažerů - Zadavatel preferuje možnost dodání neutrálních optimálně laděných barevných kombinací kovových částí s polstrováním strojů s ohledem na chystanou rekonstrukci vnitřních prostor posilovny - podlahy tmavě modrá, v blízkosti plochy červená a oranžová. Předpoklad je: kovové části stříbrné - šedé, polstrování, potahy v barvě černé. Jiné vhodné alternativy možné. - Stroje musí být opatřeny kvalitním vypalovaným lakem - Cena uvedená u jednotlivých položek je cenou maximální
část 2 - cyklotrenažéry |  |  |  | Cena bez DPH |  | Cena s DPH |  | Nabídková cena bez DPH
položka č. | Druh | ks | Popis | Cena za kus | Cena celkem | Cena za kus | Cena celkem | Cena za kus | Cena celkem
1 | Rotoped - spinning | 2 | - Středové složení s ložisky typu SKF, - Zatřídění dle normy EN 20957-1 do skupiny SA - Nosnost do 150kg - Brzdný systém – mechanická brzda - Váha setrvačníku optimálně 20kg - Nastavení výšky sedla | 17768.595 | 35537.1901 | 21500 | 43000 |  | 0
2 | Spinningové kolo | 2 | přítlačný brzdný systém s možností okamžitého zabrždění - rychloupínací systém - šlapací střed s ložisky SKF na čtyřhran, ložiska na setrvačníku, kované kliky - duální pedály - z jedné strany klipsny s řemínky, druhá SPD - regulace zátěže manuální - řetězový převod - přesný mikro posun řidítek i sedla - sedlo silničního typu, nastavení podélné, výškové i úhel sklonu - řidítka potažena speciálním protiskluzovým měkčeným plastem, výškově stavitelná s více pozicemi pro jízdu v sedě i ze sedla - nastavení a dotažení poloh sedla i řidítek bezpečnostními zaskakovacími kolíky se závitem - nosnost, min. 150 kg - pevný stabilní rám galvanicky zinkovaný | 31601.6529 | 63203.3058 | 38238 | 76476 |  | 0
3 | Rotoped v sedu | 1 | - technologie pro snížení zátěže na klouby - 11 programů - Ergonomicky tvarované rukojeti se zrychlenou regulací zátěže - Rotoped bez elektrického proudu. Elektřinu získává během používání stroje - Odpor 350W - Zatřídění dle normy EN 20957-1 do skupiny SA - Nosnost min 160kg - Brzdný systém - samo-dobíjecí hybridní brzda - Stupně zátěže 20 | 32231.405 | 32231.405 | 39000 | 39000 |  | 0
Celkem |  |  |  | 81601.6529 | 130971.9008 | 98738 | 158476 | 0 | 0

## Část 3 -posilovací stroje
Příloha č.1 Specifikace vybavení - Zadavatel požaduje montáž, seřízení a dopravu posilovacích strojů - Zadavatel preferuje možnost dodání neutrálních optimálně laděných barevných kombinací kovových částí s polstrováním strojů s ohledem na chystanou rekonstrukci vnitřních prostor posilovny - podlahy tmavě modrá, v blízkosti plochy červená a oranžová. Předpoklad je: kovové části stříbrné - šedé, polstrování, potahy v barvě černé. Jiné vhodné alternativy možné. - Stroje musí být opatřeny kvalitním vypalovaným lakem - Závaží (cihličky) musí být vedeny v silonových kluzných pouzdrech - Závaží (cihličky) musí být vzájemně vymezeny podložkami, zamezujícími hluku - Cena uvedená u jednotlivých položek je cenou maximální
část 3 - posilovací stroje |  |  |  | Cena bez DPH |  | Cena s DPH |  | Nabídková cena bez DPH
položka č. | Druh | ks | Popis | Cena za kus | Cena celkem | Cena za kus | Cena celkem | Cena za kus | Cena celkem
1 | Leg press horizontální cihličkový | 1 | rozměry: v 2100 x š 1400 x d 2200 naložení hmotnosti závaží min. 220kg opěra nohou (min. 2 polohy) opatřeny protiskluzovým plechem stavitelná opěra zad – min. 4 polohy možnost procvičení izolovaných lýtek věž se závažím umístěna po straně stroje zajištění pojezdu vozíku min. v 6 polohách kryty závaží i kladkového mechanismu tabulka s piktogramy | 42388.4298 | 42388.4298 | 51290 | 51290 |  | 0
2 | Leg press v sedu cihličkový | 1 | Rozměry: v 2000 x š 1400 x d 2200 - naklápěcí opěra chodidel - naložení hmotnosti závaží min. 220kg - opěra nohou (min. 2 polohy) opatřeny protiskluzovým plechem - stavitelná opěra zad – min. 4 polohy - možnost procvičení izolovaných lýtek - věž se závažím umístěna po straně stroje - zajištění pojezdu vozíku min. v 6 polohách - kryty závaží i kladkového mechanismu - tabulka s piktogramy | 43801.6529 | 43801.6529 | 53000 | 53000 |  | 0
3 | Hrazda s dopomocí (lineární ložiska) | 1 | rozměry: v 2250 x š 1200 x d 1300 - pojezdový vozík uložen v lineárních ložiscích - hmotnost protizávaží min. 65kg - možnost procvičení tricepsu (shyby) - nášlapy opatřeny protiskluzovým hliníkovým plechem - věž se závažím opatřena kryty včetně kladkového převodu - madla opatřena protiskluzovým pogumováním - tabulka s piktogramy | 34297.5207 | 34297.5207 | 41500 | 41500 |  | 0
4 | Břicho kompletní – přístroj | 1 | rozměry: v 1700 x š 850 x d 1300 - hmotnost závaží (cihliček) min. 75kg - stavitelná výška válců (opory nohou) - stavitelná výška a úhel sedáku s oporou zad - věž opatřena kryty závaží i kladkového mechanismu - madla opatřena protiskluzovým pogumováním - tabulka s piktogramy | 34710.7438 | 34710.7438 | 42000 | 42000 |  | 0
5 | Protisměrné kladky | 1 | rozměry: v 2350 x š 550 x d 3500 - hmotnost závaží (cihliček) 2x min. 80kg - otočné držáky kladek - věže se závažím opatřeny kryty, včetně kladek - konstrukce opatřena úchopovou hrazdou - konstrukce opatřeny nerezovými madly - samonosná konstrukce s vysokou stabilitou - tabulka s piktogramy | 35123.9669 | 35123.9669 | 42500 | 42500 |  | 0
6 | Multi Power profi | 1 | rozměry: - v 1890 x š 1200 x d 1000 - univerzální stroj pro procvičení celého těla - možnosti tréninku i výpadů, výběhů s hmotností - hmotnost závaží (cihliček) min. 100kg - 2 pantografická ramena (stavitelná ve všech směrech) v rozsahu 180° - ramena opatřena rotačními kladkami - stroj musí umožňovat procvičení všech svalových partií v permanentním záběru a maximálním rozsahu - závaží opatřeno kryty - velkoplošná tabule s piktogramy cviků | 41322.314 | 41322.314 | 50000 | 50000 |  | 0
7 | Záda - extenze | 1 | rozměry: - v 1700 x š 850 x d 1300 - hmotnost závaží min. 90kg - umístění věže se závažím po straně konstrukce stroje - nastavitelná páka s opěrkou (válcem) v rozsahu 90° - nastavitelná opěrka zad (válec) min. v 6 polohách - nastavitelný sedák min. v 5 polohách - nastavitelná opora nohou min. v 5 polohách - věž se závažím opatřena kryty, včetně kladkového převodu - tabulka s piktogramy | 34876.0331 | 34876.0331 | 42200 | 42200 |  | 0
8 | Sada jednoručních činek 2kg až 50kg po 2kg | 1 | litinové s kvalitní povrchovou úpravou - rádlované nerezové rukojeti, průměr úchopu 30mm - zabezpečení proti povolování závaží (kotoučů) | 66115.7025 | 66115.7025 | 80000 | 80000 |  | 0
9 | Sada volného závaží – kotouče s úchopy 2000kg | 1 | litinové s úchopy - kvalitní povrchová úprava, odolná proti poškození - průměr otvoru v kotoučích 50mm, skladba kotoučů: 2,5kg, 5kg-25kg odstupňované po 5 kg | 87603.3058 | 87603.3058 | 106000 | 106000 |  | 0
10 | Sklopná (polohovací) lavice | 3 | rozměry: šířka 400mm x délka 1260mm x výška 400mm - konstrukce z masivního materiálu - polohovatelný sedák i opěrka - patky lavice kryté nerezovým plechem | 27272.7273 | 81818.1818 | 33000 | 99000 |  | 0
11 | Stojan na jednoruční činky | 2 | rozměry: š 650mm x d 1750mm x v 790mm - konstrukce z masivního materiálu - odkládací plocha krytá nerezovým plechem - 2 řady na odkládání činek | 9289.2562 | 18578.5124 | 11240 | 22480 |  | 0
12 | Lýtka ve stoje - posilovací stroj | 1 | rozměry: š 600 x d 1550 x v 1800 - závaží: min. 220kg - možnost i nakládání závaží (kotoučů) navíc - možnost procvičení ramen - polohovatelná opěra ramen - stupínek na výpony opatřen protiskluzovým plechem - tabulky s piktogramy | 30578.5124 | 30578.5124 | 37000 | 37000 |  | 0
13 | Přednožování v sedě - posilovací stroj | 1 | rozměry: v 1650 x d 1200 x š 950 - hmotnost závaží: min. 100kg - boční umístění věže se závažím - nastavitelný sedák, opěra zad i válec - kryté závaží i kladkový mechanismus - tabulka s piktogramy | 31818.1818 | 31818.1818 | 38500 | 38500 |  | 0
14 | Zanožování v leže - posilovací stroj | 1 | rozměry: v 1650 x š 950 x d 1260 - hmotnost závaží: min.80kg - boční umístění věže se závažím - nastavitelný válec (opora nohou) - kryté závaží i kladkový převod - tabulky s piktogramy | 31735.5372 | 31735.5372 | 38400 | 38400 |  | 0
15 | Zakopávání ve stoje | 1 | rozměry: v 1750 x š 1100 x d 1000 - hmotnost závaží: min. 36kg (po 3kg cihličkách) - nastavitelné válce (opora nohou) - stupínek opatřen protiskluzovým nerezovým plechem - kryté závaží i kladkový převod - tabulky s piktogramy | 28099.1736 | 28099.1736 | 34000 | 34000 |  | 0
16 | Hacken dřep kotoučový | 1 | rozměry: - v 1800 x š 900 x d 2200 - opora zad dlouhá min. 85cm - možnost naložení hmotnosti min. 280kg - stavitelná opora nohou opatřena protiskluzovým hliníkovým plechem - zajištění pojezdu vozíku v min. 6 polohách - odkládací trny na závaží (kotouče) součástí stroje - možnost procvičení i izolovaných lýtek - tabulka s piktogramy | 28925.6198 | 28925.6198 | 35000 | 35000 |  | 0
17 | Adduktor - posilovací stroj | 1 | rozměry: v 1800 x š 1100 x d 1200 - hmotnost závaží: min. 85kg - umístění věže se závažím po straně stroje - nastavitelná opěra zad min. 4 polohy - nastavitelná rozteč ramen adduktoru min. 4 polohy - kryty věže se závažím i kladkového převodu - tabulka s piktogramy | 31487.6033 | 31487.6033 | 38100 | 38100 |  | 0
18 | Abduktor - posilovací stroj | 1 | rozměry: v 1800 x š 1000 x d 1200 - dopomoc ovládání ramen Abduktoru - hmotnost závaží: min. 85kg - umístění věže se závažím po straně stroje - nastavitelná opěra zad min. 4 polohy - nastavitelná rozteč ramen adduktoru min. 4 polohy - kryty věže se závažím i kladkového převodu - tabulka s piktogramy | 31322.314 | 31322.314 | 37900 | 37900 |  | 0
19 | Stupňový stojan na dřepy | 1 | rozměry: v 1800 x š 1500 x d 1600 - robustní konstrukce - odkládací povrchy opatřeny nerezovým plechem - bezpečnostní odkládací rám - odkládací trny na kotouče jsou součástí konstrukce | 11041.3223 | 11041.3223 | 13360 | 13360 |  | 0
20 | Legpress 45° - kotoučový | 1 | rozměry: v 1820 x š 1100 x d 2200 - možnost naložení hmotnosti min. 500kg - nastavitelná opěra nohou min. 4 polohy, opatřena protiskluzovým nerez plechem - nastavitelná opora zad min. 4 polohy - možnost procvičení izolovaných lýtek - odkládací trny na závaží jsou součástí konstrukce - tabulka s piktogramy | 30578.5124 | 30578.5124 | 37000 | 37000 |  | 0
21 | Unožování – stroj | 1 | rozměry: v 1700 x š 890 x d 1600 - hmotnost závaží (cihliček) min. 80kg - stavitelná opora nohou (válec) min. v 6 polohách - oboustranně stavitelné rameno stroje v úhlech 60° - stupínek opatřen protiskluzovým hliníkovým plechem - věž se závažím opatřena kryty včetně kladkového mechanismu - tabulka s piktogramy | 30578.5124 | 30578.5124 | 37000 | 37000 |  | 0
22 | Gluteus - stroj na hýždě | 1 | rozměry: - v 1800 x š 780 x d 1490 - hmotnost závaží (cihliček) min. 80kg - nastavitelná hrudní opěra - nastavitelné rameno opěry nohy v rozmezí 0-20° - výškově nastavitelná opěra nohy (nášlap) min. 6 poloh - věž se závažím umístěna po straně stroje - věž opatřena kryty závaží i kladkového mechanismu - tabulka s piktogramy | 32148.7603 | 32148.7603 | 38900 | 38900 |  | 0
23 | Římská lavice - břicho | 1 | rozměry: - v 550 x š 500 x d 1100 - šikmý sedák končící pod bedry - nastavitelné opěry nohou (válce) - vysoká stabilita | 7884.2975 | 7884.2975 | 9540 | 9540 |  | 0
24 | Sed- leh lavice | 1 | rozměry: - v 1400 x š 700 x d 1300 - robustní stabilní konstrukce - šikmá opora v délce min. 140cm - dopomocné madlo | 9917.3554 | 9917.3554 | 12000 | 12000 |  | 0
25 | Přednožování ve visu | 1 | rozměry: v 1850 x š 780 x d 950 - opěra končící pod bedry - loketní opěrky - stavitelná madla úchopů min. 3 polohy - madla opatřena kvalitním protiskluzovým pogumováním - možnost procvičení tricepsu - stabilní konstrukce, vhodná i pro cvičence s hmotností 150kg | 9504.1322 | 9504.1322 | 11500 | 11500 |  | 0
26 | Předklon v sedě - stroj na břicho | 1 | rozměry: - v 1700 x š 850 x d 1300 - věž se závažím umístěna po straně stroje - hmotnost závaží min. 90kg - stavitelný sedák s oporou beder min. v 5 polohách - stavitelná opora (válec) v min. 6 polohách - stavitelné rameno s oporou (válcem) v rozsahu min. 30° - stavitelná opěra nohou s protiskluzem min. v 5 polohách - věž opatřena kryty závaží i kladkového mechanismu - tabulka s piktogramy | 29752.0661 | 29752.0661 | 36000 | 36000 |  | 0
27 | Břicho spodní – přístroj | 1 | rozměry: v 1700 x š 850 x d 1250 - věž se závažím umístěna o straně stroje - hmotnost závaží min. 45kg (po 3kg cihličkách) - stavitelná opora (válec) min. 5 poloh - stavitelné rameno s oporou v rozsahu min. 25° - stavitelná opěra zad a beder min. v 5 polohách - věž se závažím umístěna po straně stroje + kryty závaží - tabulka s piktogramy | 31404.9587 | 31404.9587 | 38000 | 38000 |  | 0
28 | Benchpress s dopomocí | 1 | rozměry: v 1150 x š 1250 x d 1700 - robustní stabilní konstrukce - stavitelné držáky činky min. v 6 polohách - stupínek pro dopomoc – opatřený protiskluzovým nerez plechem - odkládací trny na závaží (kotouče) jsou součástí konstrukce | 13140.4959 | 13140.4959 | 15900 | 15900 |  | 0
29 | Bench press polohovací hlavou dolů | 1 | rozměry: v 1450 x š 1250 x d 1700 - robustní stabilní konstrukce - stupínek pro dopomoc – s protiskluzovým nerez plechem - stavitelný ležák s úhlem min. 20° s dopomocí pístu - stavitelná distanční opěra s válci min. 3 polohy - stavitelné odkládací držáky činky - odkládací trny na závaží jsou součástí konstrukce | 15867.7686 | 15867.7686 | 19200 | 19200 |  | 0
30 | Peck deck | 1 | rozměry: v 1850 x š 1050 x d 1350 - hmotnost závaží (cihliček) min. 90kg - stavitelné loketní opěrky v příčném směru – min. 4 polohy dopomoc na ovládání závaží - věž se závažím opatřena kryty, včetně kladkového mechanismu - stavitelný sedák min. v 5 polohách - tabulka s piktogramy | 31404.9587 | 31404.9587 | 38000 | 38000 |  | 0
31 | Peck- delt deck combi | 1 | rozměry: v 1850 x š 1050 x d 1380 - hmotnost závaží min. 90kg - pantografické nerezové rádlované madla, stavitelná v rozsahu 180° - stavitelná opěra zad a hrudi min. ve 4 polohách - stavitelný sedák – min. 4 polohy - kryty závaží i kladkového mechanismu - tabulky s piktogramy | 31652.8926 | 31652.8926 | 38300 | 38300 |  | 0
32 | Tlak v sedě (prsa) | 1 | rozměry: v 1700 x š 1050 x d 1800 - hmotnost závaží (cihliček) min. 100kg - stavitelná opěra hrudníku min. 4 polohy - stavitelný sedák – min. 5 poloh - věž se závažím opatřena kryty, včetně kladkového mechanismu - přítahové páky min. 3 varianty úchopů - převod hmotnosti plochým řetězem - tabulka s piktogramy | 32644.6281 | 32644.6281 | 39500 | 39500 |  | 0
33 | Bench press 45° kotoučový | 1 | rozměry: v 1500 x š 1130 x d 1850 - spodní nakládání kotoučů (závaží) - stavitelná opěra hrudníku min. 5 poloh - stavitelný sedák – min. 5 poloh - madla opatřena protiskluzovým pogumováním - proměnlivý úhel pohybu pák - trny na odkládání závaží jsou součástí konstrukce stroje - možnost naložení hmotnosti min. 120kg na každou páku - tabulka s piktogramy | 28099.1736 | 28099.1736 | 34000 | 34000 |  | 0
34 | Hyperextenze | 1 | rozměry: v 1020 x š 1080 x d 1380 - robustní stabilní konstrukce - nastavení polohy opěrných válců – min. 5 poloh - stojna opatřena krycími nerez plechy proti poškození | 11570.2479 | 11570.2479 | 14000 | 14000 |  | 0
35 | Hyperextenze 45° | 1 | rpzměry: v 900 x š 800 x d 1200 - robustní stabilní konstrukce - výškově i délkově stavitelná konstrukce min. ve 4 polohách - stojna opatřena krycími nerez plechy proti poškození laku - tabulka s piktogramy | 13140.4959 | 13140.4959 | 15900 | 15900 |  | 0
36 | Veslovací činka | 1 | rozměry: v 650 x š 1000 x d 2000 - robustní stabilní konstrukce - paralelní a příčný úchop z rádlované nerezové oceli - možnost naložení min. 100kg hmotnosti - stupínek opatřen protiskluzovým hliníkovým povrchem | 11983.4711 | 11983.4711 | 14500 | 14500 |  | 0
37 | Hrazdová kladka | 1 | rozměry: v 2250 x š 750 x d 1300 - nastavitelný sedák a opora stehen min. v 6 polohách - hmotnost závaží (cihliček) min. 100kg - věž se závažím opatřena kryty, včetně kladkového převodu - ovládání hmotnosti plochým niklovaným řetězem - tabulka s piktogramy | 30165.2893 | 30165.2893 | 36500 | 36500 |  | 0
38 | Hrazdová kladka dvojitá | 1 | rozměry: v 2250 x š 600 x d 1200 - hmotnost závaží min. 90kg - pohyblivé otočné paralelní kladky - samostatně ovládaná levá a pravá kladka - nastavitelný sedák i opěrka stehen min. v 5 polohách - věž se závažím opatřena kryty, včetně kladkového převodu - tabulka s piktogramy | 32148.7603 | 32148.7603 | 38900 | 38900 |  | 0
39 | Vodorovná kladka | 1 | rozměry: v 2200 x š 750 x d 1500 - hmotnost závaží (cihliček) min. 100kg - držák adaptéru - převod hmotnosti závaží plochým niklovaným řetězem - věž se závažím opatřena kryty, včetně kladkového převodu - tabulka s piktogramy | 31239.6694 | 31239.6694 | 37800 | 37800 |  | 0
40 | Veslovací přístroj | 1 | rozměry: v 2000 x š 1000 x d 1500 - hmotnost závaží (cihliček) min. 100kg - nastavitelná opora hrudníku - nastavitelný sedák min. v 5 polohách - přítahová ramena s možností min. 3 variant úchopů - madla opatřena protiskluzovým pogumováním - věž se závažím opatřena kryty, včetně pákového převodu - převod hmotnosti plochým řetězem - tabulka s piktogramy | 31818.1818 | 31818.1818 | 38500 | 38500 |  | 0
41 | Záda - veslovací přístroj – kotoučový | 1 | rozměry:v 1280 x š 900 x d 2000 - systém spodního nakládání závaží (kotoučů) - možnost paralelního i samostatného přítahu pák - páky s proměnlivým úhlem pohybu, možnost více úchopů - pomocná opora nohou pro nižší postavy - nastavení hrudní opěrky min. 4 polohy - nastavení sedáku min. 4 polohy, odkládací trny na závaží (kotouče) jsou součástí konstrukce stroje - tabulka s piktogramy | 23966.9421 | 23966.9421 | 29000 | 29000 |  | 0
42 | Přístroj pro tlak nad hlavou | 1 | rozměry: v 1800 x š 1200 x d 1500 - hmotnost závaží (cihliček) min. 100kg - umístění věže se závažím - po straně stroje - dopomoc při ovládání hmotnosti závaží - páky s možností několika úchopů - stavitelný sedák min. 4 polohy - ovládání hmotnosti závaží plochým řetězem - věž se závažím opatřena kryty, včetně kladkového převodu - tabulka s piktogramy | 31404.9587 | 31404.9587 | 38000 | 38000 |  | 0
43 | Scotova lavice ve stoje | 1 | rozměry: - v 1200 x š 850 x d 1250 - robustní stabilní konstrukce - výškově stavitelná opěra rukou | 7537.1901 | 7537.1901 | 9120 | 9120 |  | 0
44 | Bicepsový přístroj | 1 | rozměry: v 1600 x š 950 x d 1150 - věž se závažím umístěna po straně stroje - stavitelná opora rukou i stavitelný sedák min. 5 poloh - otočná zalomená hřídel úchopů uchycena ve 3 otočných bodech, tak aby se zabránilo zvedání loktů - hmotnost závaží min. 51kg ve 3kg cihličkách - věž se závažím opatřena kryty, včetně kladkového převodu - převod hmotnosti plochým niklovaným řetězem - tabulka s piktogramy | 30413.2231 | 30413.2231 | 36800 | 36800 |  | 0
45 | Tricepsový přístroj | 1 | rozměry: v 1750 x š 950 x d 1500 - madla stahování zátěže uložena v lineárních ložiscích - madla z rádlovaného nerezu - hmotnost závaží (cihliček) min. 110kg - sedák i opora stehen stavitelná min. v 5 polohách - možnost cvičení v sedě i ve stoje - věž se závažím opatřena kryty, včetně kladkového převodu - převod hmotnosti plochým niklovaným řetězem - tabulka s piktogramy | 32644.6281 | 32644.6281 | 39500 | 39500 |  | 0
46 | Prsa tlak v sedě (spodní úhel) – kotoučové | 1 | rozměry: v 1500 x š 1130 x d 1850 - systém spodního nakládání závaží - páky úchopů s proměnlivým úhlem pohybu - madla z rádlované nerezové oceli - možnost naložení min. 100kg zátěže na každé rameno - dopomoc na každé rameno zvlášť - možnost nastavení sedáku min. v 5 polohách - nakládací trny na závaží (kotouče) jsou součástí konstrukce - tabulka s piktogramy | 23140.4959 | 23140.4959 | 28000 | 28000 |  | 0
47 | Žebřina kovová s hrazdou | 1 | rozměry:v 2200 x š 900 x d 300 - robustní konstrukce, uchycená na zeď v 6 bodech - rádlovaná hrazda, opatřena protiskluzovým povrchem - hrazda umožňuje jak příčný tak paralelní úchop - povrchová úprava v barvě posilovacích strojů | 10082.6446 | 10082.6446 | 12200 | 12200 |  | 0
48 | Sada jednoručních činek 1-10kg po 1kg + stojan typu "A" | 1 | systém monoblok (nerozebíratelné) - povrchová úprava činek – chrom - rádlované rukojeti - stojan typu „A“ s povrchovou úpravou v barvě strojů + chrom | 13223.1405 | 13223.1405 | 16000 | 16000 |  | 0
49 | Ramena- tlak vsedě nad hlavou- kotoučový | 1 | rozměry: v 1600 x š 1070 x d 2100 - dopomoc při ovládání zátěže - možnost naložení min. 100kg na každé rameno - možnost nastavení sedáku min. v 4 polohách - páky s proměnlivým úhlem pohybu – možnost několika úchopů - možnost paralelního tak i samostatného ovládání tlaku - systém spodního nakládání závaží - odkládací trny na závaží (kotouče) součástí konstrukce stroje - tabulka s piktogramy | 24380.1653 | 24380.1653 | 29500 | 29500 |  | 0
50 | Hřídel olympijská 2200mm | 2 | nosnost 500kg - průměr úchopu 28-29mm - nakládací tubusy uloženy v ložiscích, průměr tubusu 48mm - kvalitní ocel - součástí hřídele jsou zajišťovací pružiny (uzávěry) - rozměry hřídele musí splňovat mezinárodní standardy | 4132.2314 | 8264.4628 | 5000 | 10000 |  | 0
51 | Hřídel olympijská SZ triceps | 1 | průměr úchopu hřídele 28-29mm - rádlované úchopy - kvalitní povrchová úprava (chrom, nikl) - nakládací tubusy průměr 48mm uloženy v ložiscích - součástí hřídele jsou pružinové uzávěry - hřídel musí splňovat mezinárodní standardy tvarování hřídele vhodné a specificky uzpůsobené pro cvičení - posilování SZ triceps | 3719.0083 | 3719.0083 | 4500 | 4500 |  | 0
52 | Hřídel olympijská SZ biceps | 2 | průměr úchopu hřídele 28-29mm - rádlované úchopy - kvalitní povrchová úprava (chrom, nikl) - nakládací tubusy průměr 48mm uloženy v ložiscích - součástí hřídele jsou pružinové uzávěry - hřídel musí splňovat mezinárodní standardy tvarování hřídele vhodné a specificky uzpůsobené pro cvičení - posilování SZ biceps | 3512.3967 | 7024.7934 | 4250 | 8500 |  | 0
53 | Hřídel olympijská 1600mm | 1 | nosnost 500kg - průměr úchopu 28-29mm - nakládací tubusy uloženy v ložiscích, průměr tubusu 48mm - kvalitní ocel - součástí hřídele jsou zajišťovací pružiny (uzávěry) - rozměry hřídele musí splňovat mezinárodní standardy | 2892.562 | 2892.562 | 3500 | 3500 |  | 0
54 | Multipress kotoučový | 1 | rozměry:v 2200 x š 2200 x d 1500 - robustní konstrukce s vysokou stabilitou – bez nutnosti kotvení do podlahy - nosnost min. 400kg - pojezd tyče v lineárních ložiscích - zajištění tyče (činky) min. v 9 polohách - nastavitelné bezpečnostní dorazy (s pružinami proti nárazu) min. v 9 polohách - tabulka s piktogramy | 29752.0661 | 29752.0661 | 36000 | 36000 |  | 0
55 | Stepper 3000G | 1 | kondiční trenažér pro všechny svalové skupiny - 12 přednastavených tréninkových programů - 16 levelů - Generátor - nepotřebuje připojení k el.síti - Dle EN20957-1 je výrobek zařazen do skupiny S (STUDIO) - Nosnost 150kg - Měření pulsu v madlech - Robustní klikový mechanismus | 30578.5124 | 30578.5124 | 37000 | 37000 |  | 0
56 | Kettlebel 2-20kg po 2kg - sada | 1 | kettlebel sada 2-20kg po 2 kg - sada - povrchová úprava - pryž nebo umělá hmota | 6859.5041 | 6859.5041 | 8300 | 8300 |  | 0
57 | Medicinbal 2-10kg po 1kg - sada | 1 | medicinbal 2-10kg po 1kg - sada - povrchová úprava - pryž | 4380.1653 | 4380.1653 | 5300 | 5300 |  | 0
Celkem |  |  |  | 1461074.3802 | 1532553.719 | 1767900 | 1854390 | 0 | 0