## Trenažery
Příloha č.1 Specifikace vybavení - Zadavatel požaduje montáž, seřízení a dopravu trenažerů (pásů) - Zadavatel preferuje možnost dodání neutrálních optimálně laděných barevných kombinací kovových částí s polstrováním strojů s ohledem na chystanou rekonstrukci vnitřních prostor posilovny - podlahy tmavě modrá, v blízkosti plochy červená a oranžová. Předpoklad je: kovové části stříbrné - šedé, polstrování, potahy v barvě černé. Jiné vhodné alternativy možné. - Stroje musí být opatřeny kvalitním vypalovaným lakem - Cena uvedená u jednotlivých položek je cenou maximální
Část 1 – běžecké pásy |  |  |  | Cena bez DPH |  | Cena s DPH |  | Nabídková cena bez DPH
položka č. | Druh | ks | Popis | Cena za kus | Cena celkem | Cena za kus | Cena celkem | Cena za kus | Cena celkem
1 | Běžecký trenažer | 3 | Běžecký pás pro komerční fitness - rozměry: - v 150 x š 88 x d 208, pás opatřen systémem odpružení pro šetrné zacházení s klouby a snížení opotřebení samotného pásu, Nízké zatížení hlukem během provozu (73 dB), Zjednodušené třírychlostní ovládání, Ovládání rychlosti a náklonu zabudováno do opěradel stroje pro snadnější kontrolu v průběhu tréninku, LED display s 12 přednastavenými programy, běžecká plocha 56 x 153 cm, Maximální rychlost 25 km/h při zátěži 200 kg, Zatřídění dle normy EN 20957-1 do skupiny SA, Výkon motoru 3,945 PS | 76033.0579 | 228099.1736 | 92000 | 276000 |  | 0
2 | Crossový trenažer | 2 | Crossový trenažér do komerčního fitness, rozměry - v 169 x š 67,5 x d 211, Dvouvrstvý antikorozní nátěr, Délka kroku 53,5 cm, Ovládání zátěže v madlech stroje, Trenažér bez elektrického proudu (elektřina se získává během používání stroje). Odpor 350W. 11 programů pro trénink, Zatřídění dle normy EN 20957-1 do skupiny SA, Nosnost 160kg, Brzdný systém - samo-dobíjecí hybridní brzda | 42975.2066 | 85950.4132 | 52000 | 104000 |  | 0
3 | Běžecký trenažér | 2 | nízkootáčkový motor - trvalý výkon 3,5 HP (2,57 kW) - rozměr běžecké plochy min 50×149 cm - rychlost 0,8–18 km/h - stoupání 0–12% - odpružení (pohlcování vertikálních nárazů na desku) - běžecká deska MDF, tl. 18 mm - možnost sklopení pásu - napájení: síťová přípojka 230 V / 50 Hz - bezpečnostní klíč - držák na tablet - přímé ovládání rychlosti a sklonu v madlech - nosnost, rámu min: 135 kg | 36355.3719 | 72710.7438 | 43990 | 87980 |  | 0
4 | Mechanický běžecký trenažér (pás) | 2 | rozměry: - v 1398 x š 790 x d 1500 - robustní konstrukce, nosnost 300kg - stavitelný sklon běžecké plochy min. ve 3 stupních - pás opatřen mechanickou brzdou, displejem se základními údaji - snímač tepu v madlech pásu - madla s kvalitním protiskluzovým pogumováním | 23471.0744 | 46942.1488 | 28400 | 56800 |  | 0
5 | Rotoped - spinning | 2 | - Středové složení s ložisky typu SKF, - Zatřídění dle normy EN 20957-1 do skupiny SA - Nosnost do 150kg - Brzdný systém – mechanická brzda - Váha setrvačníku optimálně 20kg - Nastavení výšky sedla | 17768.595 | 35537.1901 | 21500 | 43000 |  | 0
6 | Spinningové kolo | 2 | přítlačný brzdný systém s možností okamžitého zabrždění - rychloupínací systém - šlapací střed s ložisky SKF na čtyřhran, ložiska na setrvačníku, kované kliky - duální pedály - z jedné strany klipsny s řemínky, druhá SPD - regulace zátěže manuální - řetězový převod - přesný mikro posun řidítek i sedla - sedlo silničního typu, nastavení podélné, výškové i úhel sklonu - řidítka potažena speciálním protiskluzovým měkčeným plastem, výškově stavitelná s více pozicemi pro jízdu v sedě i ze sedla - nastavení a dotažení poloh sedla i řidítek bezpečnostními zaskakovacími kolíky se závitem - nosnost, min. 150 kg - pevný stabilní rám galvanicky zinkovaný | 31601.6529 | 63203.3058 | 38238 | 76476 |  | 0
7 | Rotoped v sedu | 1 | - technologie pro snížení zátěže na klouby - 11 programů - Ergonomicky tvarované rukojeti se zrychlenou regulací zátěže - Rotoped bez elektrického proudu. Elektřinu získává během používání stroje - Odpor 350W - Zatřídění dle normy EN 20957-1 do skupiny SA - Nosnost min 160kg - Brzdný systém - samo-dobíjecí hybridní brzda - Stupně zátěže 20 | 32231.405 | 32231.405 | 39000 | 39000 |  | 0
Celkem |  |  |  | 260436.3636 | 564674.3802 | 315128 | 683256 | 0 | 0