## měřící systémy - srdce, plíce
Specifikace vybavení - část 1
měřící systémy - srdce, plíce |  |  |  | Cena bez DPH | Cena s DPH | Nabídková cena bez DPH
položka č. | Druh | ks | Popis | Cena za kus | Cena za kus | Cena za kus
1 | Záznamová jednotka snímání srdeční činnosti při anaerobním testování | 1 | bezdrátová EKG jednotka 12 svodové EKG Automatické spárování s PC Integrovaný akumulátor Různé formáty záznamu a zobrazení Změření a interpretace EKG křivky Digitální filtrace křivky. Databáze testovaných Komunikace s ambulantními programy Připojení k libovolnému PC s OS Win Záruční doby 3 roky | 61983.4711 | 75000 | 0
2 | Spirometr | 1 | Automatické stanovení všech důležitých spirometrických parametrů. Měřené parametry: FVC, FEV1, FEV1 / FVC, FEV1 / VC, PEF, FEF25, FEF50, FEF75, FEF25-75, FEF75-85, Funkční věk plic, extrapolované objem, FET, Time of PEF, FEV0.5, FEV0. 5 / FVC, FEV0.75, FEV0-75 / FVC, FEV2, FEV2 / FVC. FEV3, FEV3 / FVC, FEV, FEV1 / FEV6, FEV1 / PEF, FEV1 / FVC0.5, FIVC, FIV1, FIV1 / FIVC, PIF, FIF25, FIF75, FEF50 / FIF50, VC, IVC, IC, ERC, IRV, RF, VE, VT, tl, tE, VT / tl, tE / TOT, MVV Barevný dotykový displej 7“ Vestavěná termotiskárna. Vysoká kapacita vestavěné paměti - min. 10000 spirometrických testů nebo 900 hodin sledování. Vestavěný nabíjecí akumulátor s vysokou kapacitou. PC konektivita - Bluetooth 2.1 resp. USB, software pro spirometrii. Nezávilost měření na vnějších vlivech /teplota, tlak, vlhkost/. Záruka 3 roky | 59504.1322 | 72000 | 0
Celkem |  |  |  | 121487.6033 | 147000 | 0

## měřící systémy - chodidlo
Specifikace vybavení - část 2
měřící systémy - dynamické měření tlaků na chodidle |  |  |  | Cena bez DPH | Cena s DPH | Nabídková cena bez DPH
položka č. | Druh | ks | Popis | Cena za kus | Cena za kus | Cena za kus
1 | Přístroj pro dynamické měření tlaků na chodidle - podobarograf, podoskop | 1 | Tlaková deska se softwarem pro statické/dynamické /posturální vyšetření Dynamický tlakový otisk včetně osy chůze a výpočtu maximálního tlaku Možnost tisku tlakového otisku nohy tlaková deska se softwarem pro statické/dynamické /posturální vyšetření, dynamický tlakový otisk včetně osy chůze a výpočtu maximálního tlaku s možností tisku tlakového otisku nohy pro další použití. Příslušenství: možnost připojení videokamery k synchronizaci měření, software pro diagnostiku. • aktivní plocha: 400 x 400 mm • velikost senzoru: 1,7 na cm2 • počet senzorů: 2704 • maximální frekvence: 100Hz • tloušťka desky: 5 mm • kalibrace: digitální automatická • typ senzorů: kapacitní • rozsah tlaků: 10 kpa / 1200 kpa • pracovní rozsah teplot: -10° až 45°C • konektivita: USB2 • program lokalizován do češtiny Funkce: • dynamický posturální test do 1 minuty • dynamický tlakový otisk chodidla s automatickým určením linie chůze vyznačením maximálního tlaku • rychlý tisk otisku nohy v měřítku 1:1 Záruční doba 2 roky. Servis v České republice. | 111300 | 134673 | 0
Celkem |  |  |  | 111300 | 134673 | 0