## Didaktické pomůcky
Příloha č.1 Podrobná specifikace položek
Uchazeč: |  | Univerzita Jana Evanglisty Purkyně v Ústí nad Labem
(obchodní firma nebo název)
Sídlo:
(v případě fyzické osoby bydliště) |  | Pasteurova 3544/1, 400 96 Ústí nad Labem
(celá adresa vč. PSČ)
Právní forma:
IČ: |  | 44555601
DIČ: |  | CZ44555601
Položka | Předmět | Ks
1A | Polytechnická/robotická stavebnice - plastová (8. - 9. ročník) | 3
1B | Herní pole pro robotickou stavebnici (položka 2A) | 3
1C | Herní elementy pro plastovou polytechnickou/robotickou stavebnici (položka 1A) | 3
1D | Polytechnická stavebnice - kovová - pokročilé modely (SŠ) | 3
1E | Hrací pole pokročilé robotické modely (položka1D) | 1
1F | Rozšiřující prvky pro kovovou polytechnickou stavebnici (položka 1D) | 3
Požadavek
1A | Polytechnická/robotická stavebnice - plastová (8. - 9. ročník)
Počet kusů: | 3
Záruka: | 24 měsíců
Specifikace: | Sada musí obsahovat více než 850 konstrukčních a pohybových dílů, min. 4 inteligentní motory, min. 7 senzorů, mozek robota, dálkový ovladač, nabíjecí baterie pro robota a nabíječku baterií. Vše musí být uloženo v plastovém přenosném boxu. Mozek robota musí obsahovat černobílý LCD displej s min. 4 ovládacími tlačítky a min. 12 I/O porty. Porty musí být univerzální pro připojení senzorů a/nebo motorů. Součástí dodávky je software (programovatelný graficky/blokově až po plnou formu psaní kódu ve vyšším programovacím jazyce například v C++).
Požadavek
1B | Herní pole pro robotickou stavebnici (položka 2A)
Počet kusů: | 3
Záruka: | 24 měsíců
Specifikace: | Soutěžní pole o rozměrech min. 1200 x 2400 mm s mantinely o výšce 60 mm. Herní pole se skládá min. z 32 dlaždic, min. 20 přímých stěnových segmentů a min. 4 segmentů rohových stěn, materiál světle šedý plast. Podlahová dlaždice o rozměru min. 300 x 300 mm s integrovanými montážními otvory pro snadné umístění konstrukčních prvků . Na dlaždici jsou nalinkované černé linky o šířce cca 25 mm. Tyto linky se používají k označování oblastí pole, jako jsou zóny startování nebo skórování, a mohou být čteny pomocí snímačů robota, pro pomoc při autonomní navigaci. Všechny podlahové dlaždice a stěnové části se snadno spojují díky boční "puzzle" perforaci.
Požadavek
1C | Herní elementy pro plastovou polytechnickou/robotickou stavebnici (položka 1A)
Počet kusů: | 3
Záruka: | 24 měsíců
Specifikace: | Sada obsahuje objekty pole a herní elementy - min. 60 barevných plastových kulatých prstenců (rovnoměrně rozložené do min tří různých barev po 20 ks), váha prstence cca do 20 gr., cílové stojany a držáky, bonusový zásobník, sada čísel.
Požadavek
1D | Polytechnická stavebnice - kovová - pokročilé modely (SŠ)
Počet kusů: | 3
Záruka: | 24 měsíců
Specifikace: | Konstrukční sada s kovovými díly kombinuje mechatroniku a programování pro získání dovedností v oboru hledání řešení problémů, základů strojírenství, konstrukce a designu. Sada umožňuje navrhnout pokročilé mechanismy s mechanickými součástkami a přiloženými senzory. Součástí je modulární a projektově orientovaný učební plán, který učí designový proces praktickým a zajímavým způsobem, který pomáhá učitelům motivovat a inspirovat své studenty. Sada obsahuje minimálně tyto komponenty mozek robota, dálkový ovladač, osm motorů, čtyři nárazníkové senzory, čtyři spínače, dva encodery pro motory, dva potenciometry, senzor sledování linie, ultrazvukový senzor, dva optické senzory pohybu, plastová ozubená kola a kovové konstrukční díly, nabíjecí baterii pro robota a nabíječku. Součástí dodávky je software (programovatelný graficky/blokově až po plnou formu psaní kódu ve vyšším programovacím jazyce např. v C++). Stavebnice uložena v papírové či plastové krabici.
Požadavek
1E | Hrací pole pokročilé robotické modely (položka1D)
Počet kusů: | 1
Záruka: | 24 měsíců
Specifikace: | Hrací pole o minimálních rozměrech 3600 x 3600mm a výšce min. 290 mm. Herní pole se skládá z kovových mantinelů s výplněmi, min. 36 šedých dlaždic z plastu, min. 2 červených dlaždic a min. 2 modrých dlaždic. Pole dále obsahuje min. 20 gumových nožiček a řídící jednotku pole. Herní elementy pro hrací pole obsahují sadu dílů pro aktuální soutěžní hru, včetně herních elementů pro hru samotnou (minimálně 4 podstavce a 10 míčků), dále herních elementů pro úpravu herního pole (min. 18 různých dílů).
Požadavek
1F | Rozšiřující prvky pro kovovou polytechnickou stavebnici (položka 1D)
Počet kusů: | 3
Záruka: | 24 měsíců
Specifikace: | Rozšiřující sada pro základní konstrukční sadu. Obsahuje více než 600 kusů konstrukčních a pohybových komponent, včetně min. 25 ozubených kol a převodů, min. 44 kovových konstrukčních dílů, kovových os, šouby a matic.