## dron
Příloha č. 4 - Podrobná technická specifikace a minimální technické požadavky
Položka | Předmět | Ks | Cena v Kč bez DPH | Max. cena v Kč bez DPH
1A | bezpilotní letecký prostředek | 1 | 0 | 280000
s příslušenstvím
Uchazeč doplní do žlutých políček konkrétní zboží a komponenty, které nabízí.
Bezpilotní letecký prostředek | 1A |  | Nabídková cena v Kč bez DPH
Počet kusů: | 1 |  | DPH v Kč
Max. cena Kč bez DPH: | 280000 |  | Nabídková cena v Kč včetně DPH | 0
Minimální konfigurace, technické požadavky: | konstrukce | hexakoptéra
| max. rychlost stoupání | 5 m/s
| podvozek zvedací | ano
| max. provozní výška | 4500 m
| GPS navigace s centimetrovou přesností | ano
| max. doba letu | min. 32 min
| návrat na výchozí pozici | ano
| automatické přistání při nouzovém režimu | ano
| držení pozice | ano
| vzletová hmotnost | max. 15,5 kg
| dosah ovládání | 5 km
| schopnost nést Canon 5DS R | ano
| sada akumulátorů | 3x
| gimbal na Canon 5DS R samostatně ovladatelný druhým vysílačem | ano
| 2x vysílač (na dron + na gimbal a fotoaparát) | ano
| kufr na dron | ano
| kufr na gimbal | ano
| prachotěsný pohonný systém | ano
| motory s aktivním chlazením | ano
| nezávislé senzory | 3
| Full HD živý přenos obrazu | ano
| nastavení, zálet, školení | ano