## List1
Příloha č.1 Podrobná minimální specifikace položek
Položka | Předmět | Ks | Cena | Předpokládaná cena celkem bez DPH
1 | Dvoufrekvenční GPS přijímač | 2 | 205900 | 411800
Počet kusů: | 2 ks |  | DPH
Předpokládaná cena bez DPH: | 205900 |  | Nabídková cena celkem včetně DPH
Minimální konfigurace: | Požadavek | Sestava geodetické GPS (aparatura-záznamník, anténa, příslušenství) schopná samostatně pracovat v režimu rover i režimu báze. Systém umožňuje přímý přenos korekcí RTK pomocí GSM. Sestavu je možno používat v tuzemsku i v zahraničí, obecná kompatibilita s jednotlivými permanentními stanicemi i síťovým řešením sítí permanentních stanic (minimálně CZEPOS, Trimble VRS Now, a další). Aparatura je vybavena programovým prostředkem pro přímý sběr dat do JTSK (schválený globální transformační klíč), umožňující přesný zázanam souřadnic [X, Y, Z]. Aparatura dále umožňuje sběr dat pomocí Collector for ArcGIS. Sestava se dodává jako funkční celek - tj. včetně veškerých kabelů, nabíječek a dalších komponentů nutných k provozu.
Anténa:
| Funkce báze | Ano - se záznamem dat
| Funkce rover | frekvence záznamu minimálně 1 Hz, 2Hz, 5Hz.
| Počet kanálů | minimálně 220 GNSS kanálů
| Frekvenční rozsah včetně přijímání a zpracování signálu | L1/L2 (GPS, GLONASS, Galileo, BeiDou), L1 SBAS
| Komunikace | Bezdrátová technologie Bluetooth, USB, WiFi
| Příjem korekcí | v reálném čase (GSM modem)
| Typy přijímaných korekcí | RTCM 2.x, RTCM 3 (možnost využití pro RTK i VRS systému CZEPOS), případně i další
| Datové výstupy | NMEA, případně další
| Polohová přesnost RTK | horizontální přesnost minimálně 20 mm +1 ppm RMS, vertikální přesnost 40 mm + 1 ppm RMS (bez vlivu vnějších podmínek)
| Polohová přesnost kódového diferenčního GPS měření | horizontální přesnost (+/- 30 cm + 1ppm) RMS, vertikální přesnost (+/-60 cm + 1 ppm) RMS (bez vlivu vnějších podmínek
| Napájení | provoz na baterie minimálně 5 hodin, externí zdroj napájení
| Odolnost | Provozní teplota - minimální rozsah -10°C - 45°C, odolnost minimálně IP65, odolnost vůči pádu - minimálně z 1.5 metru na beton
| Příslušenství | výtyčka, náhradní baterie, transportní kufr, redukce umožňující montáž na centrační podložku (umístění na geodetický stativ)
Aparatura-záznamník:
| Displej | kapacitní dotykový displej, minimálně 8'' s možností ovládání v dešti a v rukavicích, možnost ovládání stylusem
| Paměť | minimálně 4GB
| Disk | SSD, minimální kapacita 128GB
| Napájení | umožnění výměny baterie zaření za chodu
| Fotoaparát | minimálně 8 Mpix, LED přisvětlení
| Operační systém | OS umožňuje instalaci a provozování SW pro sběr dat přímo v JTSK (viz bod Software) a Collector for ArcGIS
| Komunikace | 2G, 3G, 4G/LTE; WiFi; BlueTooth
| Software | Software umožňující sběr dat přímo do JTSK s využitím schváleného transformačního klíče. SW umí mimo jiné měřeným bodům přiřazovat výšku získanou GNSS měřením
| Stupeň krytí | minimálně IP65, IEC60529
| Využití | Jaké ovládací jednotka/záznamník pro GNSS anténu, ale také jako samostatné zařízení pro sběr dat pomocí zabudovaného GNSS přijímače (bez nutnosti korekcí)
| Příslušenství | obal, náhradní baterie, aktivní stylus
| Záruka | Záruka na celý set minimálně 24 měsíců