## List1
Položka | Popis | Měrná jednotka | Množství | Jednotková cena | Cena za položku
O. | Odstranění původní hydroizolace + izolace | Celkem Kč bourací práce |  | 0
O .1.1. | Odstranění původní hydroizolace/3 asf.pásy | m2 | 315 | 0 | 0
O .1.2. | Odstranění tepelné izolace/více než 120 mm | m2 | 315 | 0 | 0
O .2.1. | Vnitrostaveništní doprava | t | 47.325 | 0 | 0
O .3.1. | Skládkovné asfaltové pasy | t | 4.725 | 0 | 0
O .3.2. | Skládkovné minerální vata | t | 42.6 | 0 | 0
O .4.1. | Manipulace s kontejnerem | kpl | 15.775 | 0 | 0
O .4.2. | Odvoz | km | 126 | 0 | 0
S | Střešní plášť | Celkem Kč D+M střešního pláště |  | 0
S.1.1. | Zametení podkladu | m2 | 315 | 0 | 0
S.2.1. | Penetrace plocha | m2 | 315 | 0 | 0
S.2.2. | Pentrace atika | bm | 78 | 0 | 0
S.2.3. | Penetrace světlíky | bm | 57.6 | 0 | 0
S.2.4. | Penetrační emulze | kg | 150.7596 | 0 | 0
S.3.1. | Tavení parozábrany plocha | m2 | 315 | 0 | 0
S.3.2. | Tavení parozábrany zhlaví atiky | bm | 78 | 0 | 0
S.3.3. | Tavení parozábrany světlíky | bm | 57.6 | 0 | 0
S.3.4. | SBS pás 4 mm se vložkou ze skelných vláken | m2 | 478.602 | 0 | 0
S.4.1. | Těsnění detailů, prostupů | m2 | 315 | 0 | 0
S.5.1. | Montáž tepelné izolace | m2 | 315 | 0 | 0
S.5.2. | EPS 100 S/100 mm | m3 | 32.6025 | 0 | 0
S.6.1. | Montáž spádové vrstvy | m2 | 315 | 0 | 0
S.6.2. | Rozháněcí klíny u světlíků | m2 | 35 | 0 | 0
S.6.3. | Úprava úžlabí | m2 | 30 | 0 | 0
S.6.4. | EPS 100 S ve spádu/min. 20 mm | m3 | 33.7927 | 0 | 0
S.7.1. | Kotvení | ks | 315 | 0 | 0
S.8.1. | Montáž samolepy plocha | m2 | 315 | 0 | 0
S.8.2. | Montáž samolepy zhlaví atiky | bm | 78 | 0 | 0
S.8.3. | Montáž samolepy světlíky | bm | 57.6 | 0 | 0
S.8.4. | Baruplan GGE 30 PSF | m2 | 462.33 | 0 | 0
S.9.1. | Tavení vrchního pásu plocha | m2 | 315,0 | 0 | 0
S.9.2. | Tavení vrchního pásu zhlaví atiky | bm | 78 | 0 | 0
S.9.3. | Tavení vrchního pásu světlíky | bm | 57.6 | 0 | 0
S.9.4. | Baruplan TOP PVS 4 D | m2 | 462.33 | 0 | 0
S.10.1. | Těsnění detailů | m2 | 315 | 0 | 0
S.11.1. | Zateplení vnitřní strany atiky | bm | 78 | 0 | 0
S.11.2. | Zateplení vnitřní strany světlíků | bm | 57.6 | 0 | 0
S.11.3. | EPS 100 S/60 mm | m3 | 2.9257 | 0 | 0
S.12.1. | Zateplení zhlaví atiky | bm | 78 | 0 | 0
S.12.2. | EPS 100 S ve spádu | m3 | 3.276 | 0 | 0
S.13.1. | Vyrovnání zhlaví atiky OSB deskou | bm | 78 | 0 | 0
S.13.2. | OSB deska do r.š. 500 mm | m2 | 42.9 | 0 | 0
S.14.1. | Oplechování atiky do r.š. 750 mm satjam | bm | 78 | 0 | 0
S.14.2. | Příponky do r.š. 250 mm pozink | bm | 156 | 0 | 0
S.14.3. | Spojovací materiál | ks | 1170 | 0 | 0
S.15.1. | Oplechování světlíků satjam do r.š. 330 mm | bm | 57.6 | 0 | 0
S.15.2. | PU tmel | bm | 57.6 | 0 | 0
S.15.3. | Spojovací materiál | ks | 288 | 0 | 0
S.16.1. | Těsnění komínků | kpl | 3 | 0 | 0
S.17.1. | Vpust s bitumenovou manžetou | ks | 4 | 0 | 0
S.18.1. | Hromosvod | m2 | 315 | 0 | 0
S.19.1. | Demontáž pásového světlíku 12,4 x 1,4 m | kpl | 1 | 0 | 0
S.19.2. | Montáž světlíku | kpl | 1 | 0 | 0
S.19.3. | Pásový světlík rozměru 12,4 x 1,4 m (nutné přesně změřit), podsada 0,5 m vysoká, ocelová, vycpaná vatou (cca 8 cm) | kpl | 1 | 0 | 0
S.20.1 | Přesun hmot | % | 8 | 0 | 0
Nabídka celkem bez DPH |  | 0