## List1
Příloha č. 1 - podrobná specifikace položek
OP VVV „Univerzita 21. století – Moderní prostředí pro kvalitní vzdělávání“, reg. číslo CZ.02.2.67/0.0/0.0/17_044/0008555
MOPR PF PC+MON+REPRO
Položka | Předmět | Ks | Cena | Maximální cena celkem bez DPH
1A | počítač - do učebny HO | 2 | 18182 | 36364
1B | počítač vč. OS - do učebny KA | 11 | 16529 | 181818
1C | monitor 22" | 13 | 2893 | 37603
1D | reproduktory | 7 | 909 | 6364
1E | ozvučení | 2 | 4132 | 8264
1F | ozvučení 2-pásmovými reproboxy | 4 | 4050 | 16198
|  |  | Celkem | 286612
Účastník doplní do zelených políček konkrétní zboží a komponenty, které nabízí.
1A | Požadavek |  | Nabídková cena (Kč)
PC - Počítač - do učebny HO |  |  | Nabídková cena bez DPH
Počet kusů: | 2 |  | DPH
Nabízený produkt (produktové číslo) |  |  | Nabídková cena včetně DPH
Minimální konfigurace: | Počítačová skříň: | miditower, min 2 USB zepředu (z toho min 1xUSB 3.0), sluchatka a mikrofon vstup zepředu, osazený ventilátor vzadu min. 80 mm
| Zdroj: | zdroj výkon min. 400W, účinnost min 85%, aktivní PFC, ATX 12V, ochrana proti přepětí, podpětí, nadměrnému proudu a zkratu, konektory: min 3x SATA, min 1x MOLEX, min 2x 4pin CPU, min 1x PCI-E6, min 1x ATX, tichý ventilátor
| Procesor: | x86-64 kompatibilní, PassMark CPU Mark min. 15100 (2600 single thread) dle www.cpubenchmark.net Dodavatel uvede celkovou průměrnou hodnotu bodů ze všech měření. Tuto hodnotu zadavatel doporučuje doložit printscreenem ze stránky www.cpubenchmark.net, max TDP 65W,
| základní deska | sběrnice PCI-E 3.x, řadič SATA 6GB/s, min 2 x port USB 2.0, min 3x port USB 3.0/3.1, LAN 1Gb/s, min 1x port HDMI, DVI a D-Sub
| Paměť RAM | 8 GB DDR4 možnost rozšíření (min. 1 volný slot), pracovní frekvence min. 2666 MHz, pasivní chladič
| Pevný disk: | SSD, min. 3D NAND, min. 480 GB, M.2, SATA, min rychlost zápisu 500 MB/s
| chladič procesoru | Ano, min. velikost ventilátoru 120x120 mm, min. 4x heatpipe, min. TDP 180 W
| Síťová karta | integrovaná na základní desce 100/1000 Mb Ethernet, s podporou PXE
| Zvuková karta: | ano, integrovaná na základní desce
| Grafická karta | integrovaná na základní desce, min.1xVGA, min. 1xHDMI, min. 1xDVI
| Vstupní a výstupní porty: | vstup a výstup pro sluchátka a mikrofon na předním panelu
| USB porty: | min. 6 x USB porty celkem, min 2x USB 2.0 port na zadním panelu, min 2x USB 3.0/3.1 port na zadním panelu min 1xUSB 3.0 port na předním panelu, min 1x USB 2.0 port na předním panelu
| Příslušenství: | klávesnice připojená kabelem, s podporou jazyků CZ a EN, standardní rozmístění kláves: klávesy Insert, Delete, Home, End, Page Up, Page Down a směrové šipky ve dvou samostatných blocích, bez dalších funkčních kláves mezi těmito bloky, neredukovaná velikost klávesy pravý Shift a bez přidané funkční klávesy napravo nebo nalevo od klávesy pravý Shift (např. Macro). myš USB, snímání pohybu optické, připojená kabelem, 3 tlačítka a kolečko, min. délka těla 12 cm, min. délka kabelu 1,5m. DVI/HDMI kabel 1,8 m
| Operační systém: | 64bitový profesionální operační systém, aktuální CZ verze nabízená výrobcem. Kompatibilní se stávajícím počítačovým prostředím univerzity. Licence umožňující downgrade na starší verze OS. OS podporovaný výrobcem (formou aktualizací) min. do roku 2025. Licence nesmí být formou upgrade ze starší verze OS
Záruční doba | min. 2 roky
Další požadavky: | Oprávněným zaměstnancům zadavatele musí být i v záruční době umožněno otevření skříně počítače a instalace vlastních pamětí, karet a případně dalších komponent PC. Komponenty PC - poslední nebo předposlední generace.
1B | Požadavek |  | Nabídková cena (Kč)
PC - Počítač s OS - do učebny KA |  |  | Nabídková cena bez DPH
Počet kusů: | 11 |  | DPH
Nabízený produkt (produktové číslo) |  |  | Nabídková cena včetně DPH
Minimální konfigurace: | Počítačová skříň: | miditower, min 2 USB zepředu (z toho min 1xUSB 3.0), sluchátka a mikrofon vstup zepředu, osazený ventilátor vzadu min. 80 mm
| Zdroj: | zdroj výkon min. 400W, účinnost min 85%, aktivní PFC, ATX 12V, ochrana proti přepětí, podpětí, nadměrnému proudu a zkratu, konektory: min 3x SATA, min 1x MOLEX, min 2x 4pin CPU, min 1x PCI-E6, min 1x ATX, tichý ventilátor
| Procesor: | x86-64 kompatibilní, PassMark CPU Mark min. 14300 (2100 single thread) dle www.cpubenchmark.net Dodavatel uvede celkovou průměrnou hodnotu bodů ze všech měření. Tuto hodnotu zadavatel doporučuje doložit printscreenem ze stránky www.cpubenchmark.net, max TDP 95W, chladič min. 4x heatpipe
| základní deska | PCI-E 3.x , 4x SATA, min 4 x port USB 2.0, min 4x port USB 3.0/3.1, LAN 1Gb/s, min 1x port HDMI, DVI
| Paměť RAM | 8 GB DDR4 možnost rozšíření (min. 2x volný slot), pracovní frekvence min. 3000 MHz
| Pevný disk: | SSD, min. 3D NAND, min. 480 GB, M.2, SATA, min rychlost zápisu 500 MB/s
| Síťová karta | integrovaná na základní desce 100/1000 Mb Ethernet, s podporou PXE
| Zvuková karta: | ano, integrovaná na základní desce
| Grafická karta | min. 2GB GDDR5 paměti, Passmark Videocard Average G3D Mark min. 2200 (www.videocardbenchmark.net), výrobní proces min. 14nm, HDMI, DVI-out
| Vstupní a výstupní porty: | vstup a výstup pro sluchátka a mikrofon na předním panelu
| USB porty: | min. 6 x USB porty celkem, min 2x USB 2.0 port na zadním panelu, min 2x USB 3.0/3.1 port na zadním panelu, min 1xUSB 3.0 port na předním panelu, min 1x USB 2.0 port na předním panelu
| Příslušenství: | klávesnice připojená kabelem, s podporou jazyků CZ a EN, standardní rozmístění kláves: klávesy Insert, Delete, Home, End, Page Up, Page Down a směrové šipky ve dvou samostatných blocích, bez dalších funkčních kláves mezi těmito bloky, neredukovaná velikost klávesy pravý Shift a bez přidané funkční klávesy napravo nebo nalevo od klávesy pravý Shift (např. Macro). myš USB, snímání pohybu optické, připojená kabelem, 3 tlačítka a kolečko, min. délka těla 12 cm, min. délka kabelu 1,5m, DVI/HDMI kabel 1,8 m
| Operační systém: | 64bitový profesionální operační systém, aktuální CZ verze nabízená výrobcem. Kompatibilní se stávajícím počítačovým prostředím univerzity. Licence umožňující downgrade na starší verze OS. OS podporovaný výrobcem (formou aktualizací) min. do roku 2025. Licence nesmí být formou upgrade ze starší verze OS
Záruční doba | min 2 roky
Další požadavky: | Oprávněným zaměstnancům zadavatele musí být i v záruční době umožněno otevření skříně počítače a instalace vlastních pamětí, karet a případně dalších komponent PC. Komponenty PC - poslední generace.
1C | Požadavek |  | Nabídková cena (Kč)
Monitor |  |  | Nabídková cena bez DPH
Počet kusů: | 13 |  | DPH
Nabízený produkt (produktové číslo) |  |  | Nabídková cena včetně DPH
Minimální konfigurace: | Display: | úhlopříčka min 21,5"-22", rozlišení 1920x1080 (Full HD)
| Další | LED monitor, IPS obrazovka, LED podsvícení, matný, jas min. 250 cd/m2, poměr stran 16:9, vstup DVI, HDMI, reproduktor, propojovací HDMI kabel min 1,5 m
| Záruka: | Min. 2 roky
1D | Požadavek |  | Nabídková cena (Kč)
reproduktory |  |  | Nabídková cena bez DPH
Počet kusů: | 7 |  | DPH
Nabízený produkt (produktové číslo) |  |  | Nabídková cena včetně DPH
Minimální konfigurace: | Typ: | aktivní stereofonní dvoupásmové 2.0
| Další | celková výkon min 40 W, vstupy: 3,5mm Jack, Line In, výstup 3,5mm Jack, ovládání na přední straně: hlasitost, výšky, basy
| Záruka: | Min. 2 roky
1E | Požadavek |  | Nabídková cena (Kč)
ozvučení |  |  | Nabídková cena bez DPH
Počet kusů: | 2 |  | DPH
Nabízený produkt (produktové číslo) |  |  | Nabídková cena včetně DPH
Minimální konfigurace: | Typ: | aktivní stereofonní dvoupásmové 2.0
| Další | výkon min 80 W, výkon RMS 50W, vstup: XLR, výstup: XLR, 2-pásmový ekvalizér, regulace hlasitosti
| Příslušenství | montážní držák na zeď součástí dodávky, kabel mikrofonní, průměr 6 mm min.12m délky
| Záruka: | Min. 2 roky
1F | Požadavek |  | Nabídková cena (Kč)
ozvučení 2-pásmovými reproboxy |  |  | Nabídková cena bez DPH
Počet kusů: | 4 |  | DPH
Nabízený produkt (produktové číslo) |  |  | Nabídková cena včetně DPH
Minimální konfigurace: | Typ | aktivní stereofonní dvoupásmové 2.0
| Další | výkon min 80 W, výkon RMS 50W, vstup: XLR, výstup: XLR, 2-pásmový ekvalizér, regulace hlasitosti
| Příslušenství | montážní držák na zeď součástí dodávky
| Záruka: | Min. 2 roky