## IT technika
Příloha č. 1 - podrobná specifikace položek
Uchazeč: |  | Univerzita Jana Evanglisty Purkyně v Ústí nad Labem
(obchodní firma nebo název)
Sídlo:
(v případě fyzické osoby bydliště) |  | Pasteurova 3544/1, 400 96 Ústí nad Labem
(celá adresa vč. PSČ)
Právní forma:
IČ: |  | 44555601
DIČ: |  | CZ44555601
Položka | Předmět | Ks | Maximální cena celkem bez DPH za celou položku, kterou není možné překročit | Cena celkem bez DPH za celou položku (doplní účastník)
1A | Výpočetní PC s grafickými akcelerátory pro výuku paralelního programování | 1 | 64740.0726
2A | Pevné disky pro počítače v učebnách | 13 | 24793.3684
2B | Grafická karta pro učitelský počítač | 1 | 2272.7273
3A | Rozšíření diskového pole | 6 | 39669.4215
131475.5898
1A | Výpočetní PC s grafickými akcelerátory pro výuku paralelního programování
Počet kusů: | 1
Minimální konfigurace: | CPU: | min. 21600 bodů v Average CPU Mark na https://www.cpubenchmark.net/, max. 170W TDP, L3 cache min. 16.5 MB
| Operační paměť: | min. 4x min. 8GB min. DDR4-2400
| Úložné zařízení (systém): | min. 240GB SSD, rozhraní M.2 PCIe Gen3 x4, min. 2500/1500MBps Read/Write
| Úložné zařízení (data): | min. 4000 GB, 7200 RPM, 3,5"
| Grafický akcelerátor 1: | min. 8GB GDDR6, Šířka sběrnice min. 256bit, min. 2900 nezávislých výpočetních jader, min. 15 600 v Average G3D Mark na https://www.videocardbenchmark.net
| Grafický akcelerátor 2: | min. 6GB GDDR5, Šířka sběrnice min. 192bit, min. 1200 nezávislých výpočetních jader, min. 9 000 v Average G3D Mark na https://www.videocardbenchmark.net
| Napájecí zdroj: | s dostatečným výkonem pro provoz stroje (min. 850W) s účinností min. 94% (80 Plus Platinum)
| Chlazení: | dostatečné pro bezproblémový chod osazeného stroje
| Konektivita: | min. 1x GLAN min. 2 x USB 3.1 Gen 2 typ A min. 4 x USB 3.1 Gen 1 typ A
| Operační systém: | bez operačního systému
| Příslušenství: | kabelová myš a klávesnice
| Záruka: | min. 36 měsíců, umožnění otevírání počítačové skříně technikem univerzity s možností přidávání a odebírání komponent bez dopadu na délku záruky
2A | Pevné disky pro počítače v učebnách
Počet kusů: | 13
Minimální konfigurace: | Úložné zařízení: | min. 512GB SSD, rozhraní M.2 PCIe NVMe, min. 1500/1000MBps Read/Write
| Záruka: | min. 24 měsíců
2B | Grafická karta pro učitelský počítač
Počet kusů: | 1
Minimální konfigurace: | Grafický akcelerátor: | min. 4GB, min. 3 400 v Average G3D Mark na https://www.videocardbenchmark.net
| Konektivita: | min. 1x DP, min. 1x VGA (D-SUB, možno být řešeno redukcí z libovolného typu portu s kabelem delší než 10 cm)
| Záruka: | min. 24 měsíců
3A | Rozšíření diskového pole
Počet kusů: | 6
Minimální konfigurace: | Typ úložných disků: | SATA III, 6Gbps, 3,5", 7 200 otáček, min. Cache 256 MB, min. MTBF 1800000 hodin
| Provedení: | vhodné pro NAS a serverové použití
| Kapacita: | min. 10TB HDD
| Záruka: | min. 60 měsíců