## IT technika
Příloha č. 1 - podrobná specifikace položek
Uchazeč: |  | Univerzita Jana Evanglisty Purkyně v Ústí nad Labem
(obchodní firma nebo název)
Sídlo:
(v případě fyzické osoby bydliště) |  | Pasteurova 3544/1, 400 96 Ústí nad Labem
(celá adresa vč. PSČ)
Právní forma:
IČ: |  | 44555601
DIČ: |  | CZ44555601
Položka | Předmět | Ks | Maximální cena za ks bez DPH, kterou nelze překročit | cena za celou položku vč. DPH
1A | Multifunkční barevná tiskárna A3 | 6 | 50536.2259 | 366893
1A | Multifunkční barevná tiskárna A3
Počet kusů: | 6
Minimální konfigurace: | Formát: | A3
| Technologie | barevná Laser/LED
| Optimální zatížení: | min. 9 000 stran/měsíc
| Oboustranný tisk: | ano
| Cartridge: | oddělené pro jednotlivé barvy, černá až na 15 000 stran, barevné min. 10 000 stran
| Tisk: | min. 35 str/minutu A4 (černobíle i barevně), min. 20 str/minutu A3 (černobíle i barevně) min. max. rozlišení 1200 x 600dpi
| Kopírování: | min. 600x600 dpi, první kopie do 10 sekund
| Skenování: | min. 50 str/min z RADF s kapacitou min. 100 listů gramáže 80 g/m2 Skenování do FTP, HTTP, USB paměť, E-mail, TWAIN, CIFS Formát PDF, M-TIFF, JPEG, XPS
| HDD: | min. 200 GB
| Zásobník na papír: | kapacita všech zásobníků na papír k tisku/kopírováníú) min. 2 000 listů A3/A4 gramáže 80 g/m2 kapacita výstupního zásobníku min. 250 listů gramáže 80 g/m2 tiskem dolů
| Konektivita: | RJ45 - GLAN, USB 2.0
| Kompatibilita: | s operačním systémem používaným na univerzitě
| Síťová bezpečnost: | IP Filtering, MAC filtering, SSL/TLS, EAP(IEEE802.1X), IPSec, ověřování uživatelů přes LDAP
| Ovládání: | dotykový display min. 7" a hardwarovou klávesnicí
| Příslušenství: | kolečka pro snadné přemisťování tiskárny
| Váha: | max. 100 kg
| Spotřeba: | Typical: max. 850W, Power Save: max. 30W
| Záruka: | min. 36 měsíců zásahem technika u zákazníka nejpozději do 10 pracovních dní od nahlášení závady