## FID detektor
Příloha 4 - Technická specifikace FID detektor - strana 1/1
Předmět zakázky | Požadované parametry zadavatele | Parametry účastníka*
FID detektor | Provozní teplota až 450 °C
Detekční limit < 1,4 pg C/s (Tridecane)
Lineární rozsah > 107
Rychlost sběru dat až 500 Hz v případě rychlé chromatografie
Modul pro hardwarové spojení FID detektoru a stávajícího GCxGC/Q-TOF systému s možnosti přepínání toku z kolony mezi FID a Q-TOF detektor.
Požadované přístrojové vybavení musí být plně hardwarově a softwarově kompatibilní se stávajícím plynovým chromatografem Agilent 7890B vybaveném GCxGC modulátorem ZOEX a hmotnostním detektorem typu Q-TOF Agilent 7250.
Dodání včetně výnosu na místo určení, instalace, zaškolení a testování kompletní metody pro GCxGC/FID/Q-TOF analýzy.
Předpokládaná cena 1 ks bez DPH | 246000
Počet ks | 1 | 1
Předpokládaná cena celkem bez DPH | 246000 | 0
*Pokud splňuje parametr, napište "ANO", případně doplňte konkrétní číslo, hodnotu parametru.