## Analyzator
Příloha 1 smlouvy - Přenosný analyzátor ropných látek v půdě
Předmět zakázky | Požadované parametry zadavatele | Parametry účastníka*
Přenosný analyzátor ropných látek | Přenosný přístroj pro přímé měření koncentrace ropných látek v půdě bez nutnosti extrakce do rozpouštědla
Integrovaný software pro měření koncentrace ropných látek
Měřený parametr: mg C10-C36 / kg
Doba měření jednoho vzorku: max. 30 s
Relativní směrodatná odchylka měření (písčitá nebo jílovitá půda): max. 20 %
Limit detekce (písčitá nebo jílovitá půda): max. 100 mg C10-C36 / kg
Provozní teplota: min. interval 0-50 °C
Baterie/sada baterií s provozní dobou min. 8 hodin, nabíječka na baterie
Sada pro kalibraci přístroje
Ovládaní: tablet
Dodání včetně příslušenství:
Batoh/taška/kufr pro přenos zařízení včetně příslušenství v terénu
Přenosný stojan pro upevnění zařízení v průběhu měření
Přenosná terénní sušárna pro sušení min. 30 vzorků současně včetně zdroje napájení
Vzorkovnice kompatibilní se sušárnou pro min. 30 vzorků
Dodání na místo určení včetně instalace, zaškolení pro max 5 osob, vývoje, přípravy kalibračního modelu
*Pokud splňuje parametr, napište "ANO", bude-li to nezbytné doplňte konkrétní číslo, hodnotu parametru.