## seznam strojů a zařízení
|  | SEZNAM STROJŮ A ZAŘÍZENÍ | [5 empty] | Vydání: 1
|  | List of machines and equipment | [5 empty] | Revize: 0
Účinnost ŘD od: 16.1.2017
1NCI_FO_0037_SSZ Seznam strojů a zařízení
Název zakázky: |  |  | Investor: |  |  |  |  | Číslo zakázky:
Chlazení VK UJEP |  |  | Univerzita J. E. Purkyně v Ústí nad Labem, Pasteurova 1, 400 96 Ústí nad Labem |  |  |  |  | 19-054-150 NCI
Název dokumentace: |  |  | Hlavní projektant: |  |  |  |  | Stupeň PD:
SO 02 - Dochlazení prostoru knihovny - volný výběr |  |  | NCI.CZ ENGINEERING s.r.o. |  |  |  |  | ZD
D.1.4.2 Chlazení | [7 empty] | Sv. | D.1.4.2.02
D.1.4.2.02. Výkaz výměr |  |  | Projektant profese: |  |  |  |  | Datum:
Vypracoval: |  | Zdeněk Hába | NCI.CZ ENGINEERING s.r.o. |  |  |  |  | 2019-11-14
pozice | název zařízení a materiálu |  | počet | MJ | cena dodávky |  | cena montáže |  | cena
číslo |  |  |  |  | jednotková | celková | jednotková | celková | celková
Zařízení č.1-Dochlazení prostoru knihovny - volný výběr
2.01A | kondenzační jednotka venkovní typu VRV IV generace až pro 64 vnitřních jednotek |  | 1 | ks | 0 | 0 | 0 | 0 | 0
Qch=40 kW, Qtop=45 kW; příkon: 11,2 kW, SEER 5,7; SCOP 3,5, chladivo R-410A/2087,5 GWP
2.01B | kondenzační jednotka venkovní typu VRV IV generace až pro 64 vnitřních jednotek |  | 1 | ks | 0 | 0 | 0 | 0 | 0
Qch=33,5 kW, Qtop=37,5 kW; příkon: 9,1 kW, SEER 5,5; SCOP 3,8, chladivo R-410A/2087,5 GWP
2.02 | kanálová jednotka s výškou 245 mm |  | 6 | ks | 0 | 0 | 0 | 0 | 0
Qch=11,2 kW, Qtop12,5 kW; příkon: 0,29 kW, V=32 m3/min.,
2.02A | adaptér ModBus - NET |  | 3 | ks | 0 | 0 | 0 | 0 | 0
Qch=11,2 kW, Qtop12,5 kW; příkon: 0,29 kW, V=32 m3/min.,
2.02B | Kabelový ovladač 85x85 mm, dotykový display, uvedení do provozu pomocí Smartphonu |  | 3 | ks | 0 | 0 | 0 | 0 | 0
2.03 | Anemostat 600x600 - připojení boční pr. 250, plenum box zevnitř černý matový, zvenku izolován |  | 20 | ks | 0 | 0 | 0 | 0 | 0
pěnovým polyethylenem tl. 15 mm,čelní deska shodný materiál (tahokov) , s původním podhledem, pro max. množství 640 m3h-1
2.04 | ohebná hluk tlumící hadice pr. 250 |  | 80 | bm | 0 | 0 | 0 | 0 | 0
2.05 | spiro trubka 250 |  | 25 | bm | 0 | 0 | 0 | 0 | 0
2.06 | oblouk spiro 250/90 |  | 4 | ks | 0 | 0 | 0 | 0 | 0
2.07 | t-kus 250/250 spiro |  | 2 | ks | 0 | 0 | 0 | 0 | 0
2.08 | izolace kruhového potrubí 250 |  | 22 | m2 | 0 | 0 | 0 | 0 | 0
samolepící pěnový polyethylen s krycí al. Folií, tl. 15 mm
2.09 | distribuční box pro vnitřní jednotku 1200x180, délka 500 mm, 3xhrdlo pr.250 |  | 6 | ks | 0 | 0 | 0 | 0 | 0
izolováno - samolepící pěnový polyethylen s krycí al. Folií, tl. 15 mm
2.10 | Cu potrubí chladiva 9,5 mm - vč. kaučukové izolace |  | 34.4 | bm | 0 | 0 | 0 | 0 | 0
2.11 | Cu potrubí chladiva 12,7 mm - vč. kaučukové izolace |  | 10.8 | bm | 0 | 0 | 0 | 0 | 0
2.12 | Cu potrubí chladiva 15,9 mm - vč. kaučukové izolace |  | 49.4 | bm | 0 | 0 | 0 | 0 | 0
2.13 | Cu potrubí chladiva 19,1 mm - vč. kaučukové izolace |  | 28.2 | bm | 0 | 0 | 0 | 0 | 0
2.14 | Cu potrubí chladiva 22,2 mm - vč. kaučukové izolace |  | 15.5 | bm | 0 | 0 | 0 | 0 | 0
2.15 | Cu potrubí chladiva 28,6 mm - vč. kaučukové izolace |  | 19.7 | bm | 0 | 0 | 0 | 0 | 0
2.16 | Cu potrubí chladiva 34,9 mm - vč. kaučukové izolace |  | 28.2 | bm | 0 | 0 | 0 | 0 | 0
2.17 | odbočka refnet (vdimenze - viz schema |  | 5 | ks | 0 | 0 | 0 | 0 | 0
2.18 | Souprava propojovacího potrubí pro venkovní jednotky - 2 moduly |  | 1 | ks | 0 | 0 | 0 | 0 | 0
2.19 | chladivo R410A pro doplnění |  | 18 | kg | 0 | 0 | 0 | 0 | 0
2.20 | konzole pro venkovní jednotku |  | 1 | kpl | 0 | 0 | 0 | 0 | 0
2.21 | betonová dlaždice 500x500x50 |  | 4 | ks | 0 | 0 | 0 | 0 | 0
2.22 | svěšení přívodních drallových vyústek přímo k podhledu nad studijními boxy |  | 4 | ks | 0 | 0 | 0 | 0 | 0
| CELKEM: |  |  |  |  | 0 |  | 0 | 0
Zařízení č.02 - Montážní, závěsový, spojovací, těsnící materiál
3.01 | Nosníky, objímky, závitové tyče, podložky, šrouby, matice, samořezné šrouby, kotvy, nýty |  | 1 | kpl | 0 | 0 | 0 | 0 | 0
3.02 | Těsnící materiál, spojovací materiál |  | 1 | kpl | 0 | 0 | 0 | 0 | 0
3.03 | Pojízdné pomocné plošiny a lešení |  | 1 | kpl | 0 | 0 | 0 | 0 | 0
3.04 | Jeřábová technika včetně dopravy |  | 6 | HZS | 0 | 0 | 0 | 0 | 0
| CELKEM: |  |  |  |  | 0 |  | 0 | 0
Zařízení č.03 - Najetí, Komplexní vyzkoušení,dokončení
4.01 | Najetí a oživení VZT a klima, seřízení,zaregulování a zaškolení |  | 1 | kpl | 0 | 0 | 0 | 0 | 0
4.02 | Doprava osob a materiálu |  | 1 | kpl | 0 | 0 | 0 | 0 | 0
4.03 | Dokončení a úklidové práce |  | 1 | kpl | 0 | 0 | 0 | 0 | 0
4.04 | Projekt skutečného provedení |  | 1 | kpl | 0 | 0 | 0 | 0 | 0
4.05 | Dodavatelská dokumentace |  | 1 | kpl | 0 | 0 | 0 | 0 | 0
4.06 | Aktualizace PENB |  | 1 | kpl | 0 | 0 | 0 | 0 | 0
4.07 | Zavedení inspekční knihy zařízení |  | 1 | kpl | 0 | 0 | 0 | 0 | 0
4.08 | Protokol o měření a zaregulování systému |  | 1 | kpl | 0 | 0 | 0 | 0 | 0
| CELKEM: |  |  |  |  | 0 |  | 0 | 0
CELKEM ZAKÁZKA
| CELKEM BEZ DPH: |  |  |  |  | 0 |  | 0 | 0