## Specifikace
Příloha č. 1 - podrobná specifikace položek
Položka | Předmět | Ks | Cena | Max. cena celkem bez DPH, kterou nelze překročit
Rektorát - CI
1A | Notebook pro zpracování 3D modelů | 1 | 22314 | 22314
1B | Mini PC s SSD diskem | 1 | 5620 | 5620
1C | Počítač pro střih videa | 1 | 24793 | 24793
2A | Minipočítač s příslušenstvím I. | 12 | 2479.3 | 29751.6
2B | Minipočítač s příslušenstvím II. | 16 | 1900.8 | 30412.8
2C | Kamera s vysokým rozlišením pro Minipočítač | 16 | 1239.6 | 19833.6
2D | Objektiv pro kameru s vysokým rozlišením | 16 | 1239.6 | 19833.6
2E | Switch PoE | 1 | 7438 | 7438
2F | Minipočítač s příslušenstvím III. | 1 | 2190 | 2190
2G | PoE napájení pro Minipočítač | 17 | 446.28 | 7586.76
169773.36
Uchazeč doplní do zelených políček konkrétní zboží a komponenty, které nabízí.
1A | Požadavek |  | Nabídková cena bez DPH za kus (Kč)
Notebook pro zpracování 3D modelů |  |  | Nabídková cena celkem bez DPH
Počet kusů: | 1 |  | DPH
Nabízený produkt |  |  | Nabídková cena celkem včetně DPH
Produktové číslo (kód výrobce)
Minimální konfigurace: | Typ | Notebook
| Úhlopříčka displeje, typ | 15,3 – 15,6“, IPS
| Rozlišení displeje | 1920 x 1080 (Full HD)
| Procesor: | CPU x86-64 kompatibilní, PassMark CPU Mark min. 19000 bodů (2550 single thread) dle www.cpubenchmark.net, celková průměrná hodnota bodů ze všech měření dle www.cpubenchmark.net
| Paměť RAM | 16GB DDR4
| Počet paměťových slotů (patice, možná výměna RAM modulů). | 2, možnost RAM 32GB NTB
| Disk | Min. 512GB SSD M.2 PCIe NVMe
| Grafická karta | Dedikovaná, min. 4GB GDDR6, Passmark Videocard Average G3D Mark min. 7600 (www.videocardbenchmark.net).
| Grafický výstup | HDMI
| Bezdrátová konektivita | Min. WiFi ac
| Síťová pevná konektivita | GLAN (100/1000, ETH RJ-45)
| Ostatní | BT 5.0, HD kamera
| USB porty: | Ano min. 4 x USB port. Z čehož min. 1x Type-C 3.1/3.2 (s podporou DP – Display Port) a min. 2X 3.0/3.1.
| Operační systém: | 64bitový operační systém, aktuální verze nabízená výrobcem. Kompatibilní se stávajícím počítačovým prostředím univerzity. OS podporovaný výrobcem (formou aktualizací) min. do roku 2025. Licence nesmí být formou upgrade ze starší verze OS
| Kapacita baterie | Min. 45 Wh
| Klávesnice a touchpad | Vestavěné s numerickou částí, klávesnice podsvícená
Ostatní | Hmotnost | Maximálně 2.5 Kg
| Součástí dodávy | Napájecí adaptér
Záruka | 2 roky
Uchazeč doplní do zelených políček konkrétní zboží a komponenty, které nabízí.
1B | Požadavek |  | Nabídková cena bez DPH za kus (Kč)
Mini PC s SSD diskem |  |  | Nabídková cena celkem bez DPH
Počet kusů: | 1 |  | DPH
Nabízený produkt (produktové číslo) |  |  | Nabídková cena celkem včetně DPH
Minimální konfigurace: | Typ zařízení, rozměry | MiniPC s maximálním rozměrem (v cm) 15x15x5,5
| Procesor: | CPU x86-64 kompatibilní, PassMark CPU Mark min. 2000 bodů dle www.cpubenchmark.net. Dodavatel uvede celkovou průměrnou hodnotu bodů ze všech měření. Ne starší než 5 generací od současné.
| Paměť RAM | Min. 4GB.
| Disk: | Min. SSD 256GB buď součástí zařízení, nebo dodané kompatibilní.
| Grafická karta, rozhraní | Výstup HDMI.
| Konektivita | GLAN (RJ-45), WLAN (WiFi)
| Rozhraní | Min. 3 x USB 3.0, BT
| Operační systém: | 64bitový PROFESIONÁLNÍ operační systém, aktuální verze nabízená výrobcem. Kompatibilní se stávajícím počítačovým prostředím univerzity. Licence umožňující downgrade na starší verze OS. OS podporovaný výrobcem (formou aktualizací) min. do roku 2025.
Záruční doba | min. 2 roky
Uchazeč doplní do zelených políček konkrétní zboží a komponenty, které nabízí.
1C | Požadavek |  | Nabídková cena bez DPH za kus (Kč)
Počítač pro střih videa |  |  | Nabídková cena celkem bez DPH
Počet kusů: | 1 |  | DPH
Nabízený produkt |  |  | Nabídková cena celkem včetně DPH
Minimální konfigurace: | Počítačová skříň | Min. Miditower, Externi pozice:min. volné 2x 5,25", Interní pozice min. 2x 3,5"
2x USB (z toho alespoň 1x USB 3.x) na předním panelu nebo zvrchu, nikoliv na boku.
| Zdroj (uveďte typ): | min 500W, aktivní PFC, certifikace 80PLUS BRONZE (nebo lepší)
| Procesor (uveďte typ): | CPU x86-64 kompatibilní s podporou SSSE3, PassMark CPU Mark min. 32000 bodů (2650 single thread) dle www.cpubenchmark.net. Dodavatel uvede celkovou průměrnou hodnotu bodů ze všech měření.
| Chladič CPU | min. 2x heatpipe, ventilátor alespoň 100mm
| Základní deska (uveďte typ): | 2 x PCIe x16, 4x RAM slot, min. 6x SATA
| Paměť RAM | 16GB DDR4 RAM (v 2x8GB kombinaci)
| Disk (uveďte typ): | M2 NVMe SSD, min. 480GB, rychlost čtení/zápisu alespoň 3000/2000 MB/s
| Grafická karta (uveďte typ): | Dedikovaná, min. 4GB GDDR5, Passmark Videocard Average G3D Mark min. 8500 (www.videocardbenchmark.net), HDMI a DVI výstup. Maximální TDP 150W.
| Operační systém: | 64bitový profesionální operační systém, aktuální verze nabízená výrobcem. Kompatibilní se stávajícím počítačovým prostředím univerzity. Licence umožňující downgrade na starší verze OS. OS podporovaný výrobcem (formou aktualizací) min. do roku 2025. Licence nesmí být formou upgrade ze starší verze OS
Externě dodané příslušenství | Myš a klávesnice | USB klávesnice + myš součástí dodávky
Záruční doba | min. 2 roky
Další požadavky: | Nezaplombovaná case - oprávněným zaměstnancům zadavatele musí být i v záruční době umožněno otevření skříně počítače a instalace dalších komponent PC. Komponenty PC - poslední nebo předposlední generace.
Uchazeč doplní do zelených políček konkrétní zboží a komponenty, které nabízí.
2A | Požadavek |  | Nabídková cena bez DPH za kus (Kč)
Minipočítač s příslušenstvím I. |  |  | Nabídková cena celkem bez DPH
Počet kusů: | 12 |  | DPH
Nabízený produkt (produktové číslo) |  |  | Nabídková cena celkem včetně DPH
Minimální konfigurace: | Typ zařízení | Minipočítač - jednodeskový počítač.
| Procesor | CPU 64bit
| Paměť RAM | 4GB DDR/LPDDR4
| Disk/Úložiště pro OS a Data | SD(MicroSD) Karta součástí dodávky, upřesněno níže.
| Grafická karta | Podpora 4Kp60 video, dekódování HEVC/H.265, režim dvou monitorů.
| Grafické výstupy | 2 x HDMI/MicroHDMI
| Síťová konektivita | GLAN (RJ-45), WiFi 802.11ac
| USB | Min. 4 x (min. 2 x USB 3.0)
| Rozhraní, komunikace | GPIO, BT, Jack 3,5 mm
| Operační systém: | Minipočítač s podporou OS Raspbian
Dodané příslušenství I., součástí dodávky ke každému Minipočítači. Příslušenství musí být kompatibilní s dodávaným Minipočítačem. | HDMI kabel (HDMI A (M), na druhé straně dle grafických výstupů Minipočítače HDMI/MicroHDMI), min. délky 80 cm.
Redukce HDMI na DVI.
Napájecí zdroj EU vidlice, oficiální zdroj s dostatečnou kapacitou pro spolehlivý chod Minipočítače.
SD(MicroSD) karta, kapacita min. 32GB.
Krabička (aktivní chlazení) - plastový kryt s ventilátorem či ventilátory, nebo Chladicí sada s větrákem či větráky.
ETH RJ-45 kabel, min délka 1 m
Chladič kovový pro pasivní chlazení CPU Minipočítače (není-li součástí Krabičky/Chladící sady).
Záruční doba | min. 2 roky
Uchazeč doplní do zelených políček konkrétní zboží a komponenty, které nabízí.
2B | Požadavek |  | Nabídková cena bez DPH za kus (Kč)
Minipočítač s příslušenstvím II. |  |  | Nabídková cena celkem bez DPH
Počet kusů: | 16 |  | DPH
Nabízený produkt (produktové číslo) |  |  | Nabídková cena celkem včetně DPH
Minimální konfigurace: | Typ zařízení | Minipočítač - jednodeskový počítač.
| Procesor | CPU 64bit
| Paměť RAM | 4GB DDR/LPDDR4
| Disk/Úložiště pro OS a Data | SD(MicroSD) Karta součástí dodávky, upřesněno níže.
| Grafická karta | Podpora 4Kp60 video, dekódování HEVC/H.265, režim dvou monitorů.
| Grafické výstupy | 2 x HDMI/MicroHDMI
| Síťová konektivita | GLAN (RJ-45), WiFi 802.11ac
| USB | Min. 4 x (min. 2 x USB 3.0)
| Rozhraní, komunikace | GPIO, BT, Jack 3,5 mm
| Operační systém: | Minipočítač s podporou OS Raspbian
Dodané příslušenství II., součástí dodávky ke každému Minipočítači. Příslušenství musí být kompatibilní s dodávaným Minipočítačem. | SD(MicroSD) karta, kapacita min. 32GB.
ETH RJ-45 kabel, min délka 5 m
Chladič kovový pro pasivní chlazení CPU Minipočítače
Záruční doba | min. 2 roky
Uchazeč doplní do zelených políček konkrétní zboží a komponenty, které nabízí.
2C | Požadavek |  | Nabídková cena bez DPH za kus (Kč)
Kamera s vysokým rozlišením pro Minipočítač |  |  | Nabídková cena celkem bez DPH
Počet kusů: | 16 |  | DPH
Nabízený produkt (produktové číslo) |  |  | Nabídková cena celkem včetně DPH
Minimální konfigurace: | Typ zařízení | Kamera pro minipočítač z položky 1B
| Rozlišení | 12 Mpx
| Vlastnosti | Možnost nasazení a výměny objektivů (bajonet)
| Kompatibilita | S položkou 1B (Minipočítač s příslušenstvím II.). Připojitelný k 1B, kabel pro připojení součástí dodávky.
Záruční doba | min. 2 roky
Uchazeč doplní do zelených políček konkrétní zboží a komponenty, které nabízí.
2D | Požadavek |  | Nabídková cena bez DPH za kus (Kč)
Objektiv pro kameru s vysokým rozlišením |  |  | Nabídková cena celkem bez DPH
Počet kusů: | 16 |  | DPH
Nabízený produkt (produktové číslo) |  |  | Nabídková cena celkem včetně DPH
Minimální konfigurace: | Typ zařízení | Objektiv pro HQ kameru z položky 1C
| Vlastnosti | Manuální ovládání ostření a clony
| Světelnost | F/1.4
| Ohnisková vzdálenost | 16 mm
| Kompatibilita | S položkou 1C
Záruční doba | min. 2 roky
Uchazeč doplní do zelených políček konkrétní zboží a komponenty, které nabízí.
2E | Požadavek |  | Nabídková cena bez DPH za kus (Kč)
Switch PoE |  |  | Nabídková cena celkem bez DPH
Počet kusů: | 1 |  | DPH
Nabízený produkt (produktové číslo) |  |  | Nabídková cena celkem včetně DPH
Minimální konfigurace: | Typ zařízení | Switch Ethernetový s PoE napájenými porty.
| Počet portů | Min. 24. RJ-45
| Rychlost portů | 10/100/1000 Mbit
| Počet napájených portů PoE (PoE Out porty) | Min. 20
| PoE budget (možný elektrický odběr z PoE portů) | Min. 300 Watt
| Podporované PoE standardy | 802.3af
| Podpora VLAN | Ano
Záruční doba | min. 2 roky
Uchazeč doplní do zelených políček konkrétní zboží a komponenty, které nabízí.
2F | Požadavek |  | Nabídková cena bez DPH za kus (Kč)
Minipočítač s příslušenstvím III. |  |  | Nabídková cena celkem bez DPH
Počet kusů: | 1 |  | DPH
Nabízený produkt (produktové číslo) |  |  | Nabídková cena celkem včetně DPH
Minimální konfigurace: | Typ zařízení | Minipočítač - jednodeskový počítač.
| Procesor | CPU 64bit
| Paměť RAM | 4GB DDR/LPDDR4
| Disk/Úložiště pro OS a Data | SD(MicroSD) Karta součástí dodávky, upřesněno níže.
| Grafická karta | Podpora 4Kp60 video, dekódování HEVC/H.265, režim dvou monitorů.
| Grafické výstupy | 2 x HDMI/MicroHDMI
| Síťová konektivita | GLAN (RJ-45), WiFi 802.11ac
| USB | Min. 4 x (min. 2 x USB 3.0)
| Rozhraní, komunikace | GPIO, BT, Jack 3,5 mm
| Operační systém: | Minipočítač s podporou OS Raspbian
Dodané příslušenství III., součástí dodávky k Minipočítači. Příslušenství musí být kompatibilní s dodávaným Minipočítačem. | HDMI kabel (HDMI A (M), na druhé straně dle grafických výstupů Minipočítače HDMI/MicroHDMI), min. délky 80 cm.
Napájecí zdroj EU vidlice, oficiální zdroj s dostatečnou kapacitou pro spolehlivý chod Minipočítače.
SD(MicroSD) karta, kapacita min. 32GB.
Krabička pro Minipočítač
ETH RJ-45 kabel, min délka 3 m
Chladič kovový pro pasivní chlazení CPU Minipočítače
Záruční doba | min. 2 roky
Uchazeč doplní do zelených políček konkrétní zboží a komponenty, které nabízí.
2G | Požadavek |  | Nabídková cena bez DPH za kus (Kč)
PoE napájení pro Minipočítač |  |  | Nabídková cena celkem bez DPH
Počet kusů: | 17 |  | DPH
Nabízený produkt (produktové číslo) |  |  | Nabídková cena celkem včetně DPH
Minimální konfigurace: | Typ zařízení | Přídavná deska umožňující PoE napájení položky 1B
| Vlastnosti | Umožňuje napájení položky 1B Minipočítače přes LAN
| Aktivní chlazení | Ano
| Kompatibilita, propojitelnost | S položkou 1B
Záruční doba | min. 2 roky

## List4 (hidden)
Požaduji
|  | Ekonomická výhodnost nabídky | Nepožaduji
Nadlimitní veřejná zakázka
Užší řízení