## List1
Příloha č.1 Podrobná specifikace položek
Uchazeč: |  | Univerzita Jana Evanglisty Purkyně v Ústí nad Labem
(obchodní firma nebo název)
Sídlo:
(v případě fyzické osoby bydliště) |  | Pasteurova 3544/1, 400 96 Ústí nad Labem
(celá adresa vč. PSČ)
Právní forma:
IČ: |  | 44555601
DIČ: |  | CZ44555601
Položka | Předmět | Ks
1 | PUNTA server -1.37 serverovna | 1 | Maximální cena celé zakázky bez DPH, kterou není možné překročit: 300 000 Kč
2 | PC komponent výměna | 1
3 | Laboratoř 6.09-secured net | 1
4 | Laboratoř 6.09-unsecured net | 1
5 | Další komponenty | 1
Účastník doplní do zelených políček konkrétní zboží a komponenty, které nabízí.
1 | Požadavek
Počet kusů: | 1
| Server | CPU min. 7000 bodů v https://www.cpubenchmark.net/ Min. RAM 16GB DDR4, min. 8GB na slot Úložiště o celkové kapacitě min. 4 TB VGA D-SUB, min. 2× USB 3.0 Case Rack o velikosti max. 2U Operační systém není vyžadován Podpora operačního systému: Red Hat® Enterprise Linux Podpora funkcí: min. IPMI 2, vzdálené ovládání, správu HW a sledování prostředků serveru, v případě potřeby licence dodat včetně
Počet kusů: | 1 | Cena nesmí přesáhnout 33 000 Kč bez DPH
| Síťové úložiště NAS | Pozice pro disky min. 12x Hot-swap HDD nebo SSD Paměť RAM min. 4 GB Min. 4x USB Min. 2x 1GB LAN, min. 2x 10GbE SFP+ Case RACK, výška max. 4U Redundantní napájecí zdroj Vestavěný šifrovací modul Min. 1x pci-e rozšiřující port Min. RAID 0,1,5,6,10 SW funkce: Dual stack (IPv4 and IPv6) Port trunking (Link aggregation)- failover a Load balancing DHCP server podpora USB & PCIe Wi-Fi adapter Virtual switch s: Network Address Translation (NAT),Spanning Tree Protocol (STP) Software-Defined Switch mode Protokoly a služby: AFP, CIFS/SMB, FTP, NFS, WebDAV, iSCSI, Cloud server, DLNA/UPnP
Počet kusů: | 12
| HDD pro síťové úložiště | Kompatibilní s položkou 1B (Síťové úložiště NAS) Kapacita min. 4 TB Cache min. 64 MB Určení pro běh 24/7 MTBF min. 900,000 hodin
2 | Požadavek
Počet kusů: | 1
| PC zdroj | Výkon min. 1000 W, certifikace min. 80 Plus, 24-pin na základní desku, min. 12x SATA konektorů (bez použití rozvětvovačů), 2x 6+2 pin na grafickou kartu, formát ATX
3 | Požadavek
Počet kusů: | 11
| Monitor | Min. 24", min. Full HD, IPS, 16:10, max. 5ms, min. 300 cd/m2, HDMI, DisplayPort, DVI, VGA, min. 4x USB, nastavitelná výška, pivot
Počet kusů: | 1
| SSD disk | Rozhraní M.2 NVMe, rychlost min. 1800 MB/s čtení/zápis, životnost min. 200TBW
Počet kusů: | 1
| Síťové úložiště NAS | Pozice pro disky min. 4x Hot-swap HDD nebo SSD Paměť RAM min. 2 GB Min. 4x USB LAN min. 2 Gb, min. 1x 10GB SFP+ Výška max. 2U Min. RAID 0,1, 5, 6, 10 SW funkce: Dual stack (IPv4 and IPv6) DHCP server Podpora USB Wi-Fi adapter Protokoly a služby: AFP, CIFS/SMB, FTP, NFS, WebDAV, iSCSI, Cloud server, DLNA/UPnP
Počet kusů: | 4
| HDD pro síťové úložiště | Kompatibilní s položkou 3C (Síťové úložiště NAS) Kapacita min. 4 TB Cache min. 64 MB Určení pro běh 24/7 MTBF min. 900,000 hodin
4 | Požadavek
Počet kusů: | 1
| Server | CPU min. 9500 bodů v https://www.cpubenchmark.net/ Min. RAM 16GB DDR4, min. 8GB na slot Min. 4x pozice pro 3,5" SATA disk VGA D-SUB, min. 2× USB 3.0 Case Tower Operační systém není vyžadován Podpora operačního systému: Red Hat® Enterprise Linux Podpora funkcí: min. IPMI 2, vzdálené ovládání, správa HW a sledování prostředků serveru, v případě potřeby licence dodat včetně
Počet kusů: | 1
| Síťové úložiště NAS | Pozice pro disky min. 4x Hot-swap HDD nebo SSD Paměť RAM min. 2 GB Min. 4x USB LAN min. 2 Gb, min. 1x 10GB SFP+ Výška max. 2U Min. RAID 0,1, 5, 6, 10 SW funkce: Dual stack (IPv4 and IPv6) DHCP server Podpora USB Wi-Fi adapter Protokoly a služby: AFP, CIFS/SMB, FTP, NFS, WebDAV, iSCSI, Cloud server, DLNA/UPnP
Počet kusů: | 4
| HDD pro síťové úložiště | Kompatibilní s položkou 4B (Síťové úložiště NAS) Kapacita min. 4 TB Cache min. 64 MB Určení pro běh 24/7 MTBF min. 900,000 hodin
5 | Požadavek
Počet kusů: | 1
| SSD disk | Kapacita min. 250 GB SSD, SATA III, rychlost čtení/zapis: min. 520 MB/s, životnost min. 150TBW
Počet kusů: | 3
| metalické síťové kabely | Návin 350m, CAT6, stíněné
Počet kusů: | 200
| koncovky pro metalické síťové kabely | RJ 45, CAT6, stíněné
Počet kusů: | 2
| PDU do racku | Min. 5 zásuvek, konektor C14 do UPS, uchycení do racku, délka kabelu min. 1,5 m
Počet kusů: | 4
| HDD pro síťové úložiště | Kompatibilní s položkou 4B (Síťové úložiště NAS) Kapacita min. 4 TB Cache min. 64 MB Určení pro běh 24/7 MTBF min. 900,000 hodin
Počet kusů: | 3
| Notebook pro studenty | Displej 15,6", IPS, Full HD, matný CPU min. 8360 bodů v cpubenchmark.net Min. 16 GB RAM DDR4 První disk: min. 256 GB SSD M2 Druhý disk: min. 1 TB Dedikovaná grafická karta s min. 7700 ve videocardbenchmark.net, min. 4GB VRAM Periferie: min. BT5, min. 1x USB-C, min 2x USB z nich 1x USB-C, HDMI, GLAN, 3.5mm Jack Podsvícená klávesnice s numerickou částí Záruka: min. 24 měsíců, následující pracovní den u zákazníka
Počet kusů: | 4
| Externí HDD | Velikost 2,5", připojení USB-C, rozhraní USB 3.2 Gen 2 (USB 3.1), kapacita min. 4000 GB
Počet kusů: | 3
| Ergonomická myš | Bezdrátová s USB přijímačem Optický snímač Ergonomická vertikální Min. 3 tlačítka, středové kolečko pro posuv Citlivost min.: 1 600 DPI Typ baterie: AA Myš určená pro pravoruké