## IT technika
Příloha č.1 Podrobná specifikace položek
Uchazeč:
(obchodní firma nebo název)
Sídlo:
(v případě fyzické osoby bydliště)
(celá adresa vč. PSČ)
Právní forma:
IČ:
DIČ:
Položka | Předmět | Ks | Nabízená cena za ks bez DPH | Celková nabízená cena za položku bez DPH
1A | Grafický tablet velký s příslušenstvím | 5 |  | 0
1B | Grafický tablet malý | 6 |  | 0
1C | Tablet s příslušenstvím | 2 |  | 0
1D | Vizualizer | 2 |  | 0
1E | Monitor | 3 |  | 0
1F | Notebook | 1 |  | 0
1G | Sluchátka | 3 |  | 0
1H | Mikrofon | 9 |  | 0
1I | Sluchátka s mikrofonem | 2 |  | 0
1J | Sluchátka s mikrofonem | 1 |  | 0
1K | Tablet | 2 |  | 0
1L | Webkamera | 10 |  | 0
1A | Grafický tablet velký s příslušenstvím | Uveďte přesný model například pomocí PN | Cena bez DPH za ks
Počet kusů: | 5
Minimální konfigurace: | Display | min. 15,6" FHD, IPS, Barevný rozsah Adobe RGB min. 70%
| Úrovně přítlaku: | min. 8190
| Rozlišení snímací vrstvy: | min. 5000 lpi
| Připojení: | USB, HDMI
| Stylus: | ANO
| Aktivní plocha: | min. 340x190 mm
| Stojan: | originální pro dodávaný tablet, na stůl, mechanický
| Adapter: | připojení k počítači pomocí HDMI a USB-A (samostatné kabely či jako jeden kabel společně s napájením zařízení)
| Záruka: | min. 24 měsíců
1B | Grafický tablet malý | Uveďte přesný model například pomocí PN | Cena bez DPH za ks
Počet kusů: | 6
Minimální konfigurace: | Velikost: | min. 13.3" FHD displej, Barevný rozsah Adobe RGB min. 70%
| Úrovní přítlaku: | min. 4000
| Rozlišení snímací vrstvy: | min. 2500 lpi
| Stylus: | ANO
| Aktivní plocha: | min. 290x160 mm
| Záruka: | min. 24 měsíců
1C | Tablet s příslušenstvím | Uveďte přesný model například pomocí PN | Cena bez DPH za ks
Počet kusů: | 2
Minimální konfigurace: | Displej: | min. 10,2", min. 2160x1600, dotykový kapacitní, multitouch min. 10x
| Interní pamět: | min. 128GB flash
| Operační paměť: | min. 3GB
| Konektivita: | min. 802.11ac, Bluetooth, 3G/4G/LTE
| Výdrž na baterii: | min. 9 hodin
| Fotoaparát: | min. 8 Mpx
| Stylus: | z důvodů zajištění plné kompatibility stejného výrobce a podporovaný k dodávanému tabletu
| Obal: | kompatibilní s dodávaným tabletem
| Operační systém: | nativně kompatibilní s operačním systémem používaným na některých počítačových systémech zadavatele, automaticky přenášené stavy práce v aplikacích operačního systému
| Selfie fotoaparát: | min. 1,2 Mpx
| Záruka: | min. 24 měsíců
1D | Vizualizer | Uveďte přesný model například pomocí PN | Cena bez DPH za ks
Počet kusů: | 2
Minimální konfigurace: | Rozlišení: | min. 1080p @ 50 Hz/ 60 Hz at 30fps
| Konektivita: | USB, HDMI out
| Osvětlení: | vestavěná LED lampa
| Zoom: | min. 12x optický, min. 10x digitální
| Záruka: | min. 24 měsíců
1E | Monitor | Uveďte přesný model například pomocí PN | Cena bez DPH za ks
Počet kusů: | 3
Minimální konfigurace: | Parametry: | min. 27", min. FHD, IPS, antireflexní/matný
| Rozhraní: | DP, HDMI 1.4, VGA (možno řešit redukcí do DP či HDMI), USB hub min. 3.2 gen 1
| Stojan: | Pivot, výškově nastavitelný
| Reproduktory: | ANO
| Webkamera: | ANO
| Kontrast: | min. 1000:1
| Jas: | min 250 cd/m2
| Odezva: | max. 5 ms
| Záruka: | min. 36 měsíců
1F | Notebook | Uveďte přesný model například pomocí PN | Cena bez DPH za ks
Počet kusů: | 1
Minimální konfigurace: | Display: | 15,6", FHD, IPS, antireflexní
| Provedení: | konvertibilní
| Procesor: | minimálně 6300 bodů v Average CPU Mark v aktuální verzi (v10) na http://www.cpubenchmark.net/ minimálně 1,5 MB/core cache TDP max. 18 W
| Operační pamět: | min. 8 GB DDR4 min. 2400 MHz
| Porty: | min. 1x USB Type C, min. 2x USB3.0 Type A, kombinovaný audio konektor, WiFi 802.11ac, Bluetooth v5.0
| Webkamera: | min. 720p
| Výdrž na baterii: | min. 10 hodin
| Úložiště: | SSD M.2 min. 500 GB
| Operační systém: | Operační systém nativně kompatibilní se systémem školy
| Záruka: | min. 24 měsíců
1G | Sluchátka | Uveďte přesný model například pomocí PN | Cena bez DPH za ks
Počet kusů: | 3
Minimální konfigurace: | Provedení: | sluchátka nahlavní, okolo uší
| Frekvenční rozsah: | min. 5 Hz - 40k Hz
| Citlivost: | min. 100 dB/mW
| Impedance: | 24 Ohm
| Záruka: | min. 24 měsíců
1H | Mikrofon | Uveďte přesný model například pomocí PN | Cena bez DPH za ks
Počet kusů: | 9
Minimální konfigurace: | Frekvenční rozsah: | 30 Hz - 16 kHz
| Citlivost: | max. -38 dB
| Typ mikrofonu: | Kondenzátorový
| Příslušenství: | USB kabem, stolní mikrofonní stojan
| Záruka: | min. 24 měsíců
1I | Sluchátka s mikrofonem | Uveďte přesný model například pomocí PN | Cena bez DPH za ks
Počet kusů: | 2
Minimální konfigurace: | Provedení: | sluchátka nahlavní, na uší, jednostranné (kabel do jedné mušle)
| Funkce: | ovládání hlasitosti, přijímání hovorů, přepínání skladeb
| Frekvenční rozsah: | min. 20 Hz - 20k Hz
| Citlivost: | min. 100 dB/mW
| Záruka: | min. 24 měsíců
1J | Sluchátka s mikrofonem | Uveďte přesný model například pomocí PN | Cena bez DPH za ks
Počet kusů: | 1
Minimální konfigurace: | Provedení: | bezdrátová sluchátka nahlavní
| Konektivita: | Bluetooth
| Funkce: | ovládání hlasitosti, přijímání hovorů, přepínání skladeb
| Frekvenční rozsah reproduktorů: | min. 20 Hz - 20k Hz
| Frekvenční rozsah mikrofonu: | min. 100 Hz - 10 000 Hz
| Napájení: | bateriové, min. 12 hodin
| Záruka: | min. 24 měsíců
1K | Tablet | Uveďte přesný model například pomocí PN | Cena bez DPH za ks
Počet kusů: | 2
Minimální konfigurace: | CPU: | min. 300 bodů v http://browser.geekbench.com/android-benchmarks, (možno deklarovat výkon daného CPU i v jiném zařízení než v nabízeném modelu)
| Operační paměť: | min. 4GB
| Display: | min. 10,1", 1920 × 1200
| Úložné zařízení: | min. 64 GB
| Konektivita: | min. Wi-Fi a,c, Bluetooth min. 4.2, GPS, LTE, USB-C
| Kamera: | zadní 8 Mpx, selfie 5 Mpx
| Baterie: | výdrž min. 12 hodin
| Záruka: | min. 24 měsíců
1L | Webkamera | Uveďte přesný model například pomocí PN | Cena bez DPH za ks
Počet kusů: | 10
Minimální konfigurace: | Rozlišení: | 1080p, FHD, min. 30fps
| Mikrofon: | vestavěný
| Kompatibilita: | s aktuálním operačním systémem používaným na koncových stanicích v prostředí zadavatele
| Zorný úhel: | min. 55°
| Záruka: | min. 24 měsíců