## Specifikace
Příloha č. 1 - podrobná specifikace položek
Položka | Předmět | Ks | Cena | Max. cena celkem bez DPH, kterou nelze překročit
1A | grafický tablet | 1 | 1400 | 1400
1B | grafický tablet s aktivním displejem | 1 | 8700 | 8700
1C | PC All In One | 1 | 24793 | 24793
1D | Monitor 27" | 2 | 3800 | 7600
1E | Notebook 2v1 | 1 | 16528 | 16528
1F | Notebook | 2 | 21500 | 43000
1G | PC | 2 | 19200 | 38400
1H | SSD disk SATA | 1 | 1150 | 1150
1CH | Externí HDD | 3 | 1165 | 3495
1I | Webkamera | 1 | 1000 | 1000
1J | USB flashdisk | 4 | 230 | 920
1K | Stolní mikrofon k PC | 1 | 500 | 500
147486
|  |  | Cena max. celkem bez DPH | 147486
Účastník doplní do zelených políček konkrétní zboží a komponenty, které nabízí.
1A | Požadavek |  | Nabídková cena za kus bez DPH (Kč)
grafický tablet |  |  | Nabídková cena celkem bez DPH
Počet kusů: | 1 |  | DPH
Nabízený produkt |  |  | Nabídková cena celkem včetně DPH
Produktové číslo (kód výrobce)
Minimální konfigurace: | velikost | pracovní plocha minimálně 210x130mm
| připojení | USB
| rozlišení snímací vrstvy | 2500 LPI
| rozlišování úrovní přítlaku | min 2048 úrovní
| pero | bezbateriové pero
| Záruka: | min. 2 roky
1B | Požadavek |  | Nabídková cena za kus bez DPH (Kč)
grafický tablet s aktivním displejem |  |  | Nabídková cena celkem bez DPH
Počet kusů: | 1 |  | DPH
Nabízený produkt |  |  | Nabídková cena celkem včetně DPH
Produktové číslo (kód výrobce)
Minimální konfigurace: | velikost | pracovní plocha min. 250x140mm
| připojení | HDMI nebo HDMI + USB
| rozlišení displeje | min. 1920x1080
| rozlišení snímací vrstvy | min. 2500 LPI
| rozlišování úrovní přítlaku | min. 4096 úrovní přítlaku
| pero | bezbateriové pero
| Záruka: | min. 2 roky
1C | Požadavek |  | Nabídková cena bez DPH za kus (Kč)
PC All In One |  |  | Nabídková cena celkem bez DPH
Počet kusů: | 1 |  | DPH
Nabízený produkt (produktové číslo) |  |  | Nabídková cena celkem včetně DPH
Minimální konfigurace: | Typ skříně | All In One
| Velikost LCD | min. 23.8“
| Typ displeje | IPS
| Rozlišení displeje LCD | 1920 x 1080 (Full HD)
| Procesor: | CPU x86-64 kompatibilní, PassMark CPU Mark min. 13100 bodů (2600 single thread) dle www.cpubenchmark.net, celková průměrná hodnota bodů ze všech měření dle www.cpubenchmark.net
| Paměť RAM | min. 8GB DDR4
| Počet RAM slotů | 2, nebo 1 volný u pájených pamětí
| Disk(y) | Min. SSD 512 GB M.2 NVMe
| Síť | ETH RJ45 (LAN/GLAN), WiFi
| Porty | Min. 5x USB (z toho alespoň 1x USB-C)
| Základní výbava | Bluetooth, webkamera, reproduktory
| Operační systém: | 64bitový profesionální operační systém, aktuální verze nabízená výrobcem. Kompatibilní se stávajícím počítačovým prostředím univerzity. OS podporovaný výrobcem (formou aktualizací) min. do roku 2025. Licence nesmí být formou upgrade ze starší verze OS
Dodané příslušenství | Myš a klávesnice | Ano, klávesnice v CZ verzi
Záruka | 2 roky
1D | Požadavek |  | Nabídková cena za kus bez DPH (Kč)
Monitor 27" |  |  | Nabídková cena celkem bez DPH
Počet kusů: | 2 |  | DPH
Nabízený produkt |  |  | Nabídková cena celkem včetně DPH
Produktové číslo (kód výrobce)
Minimální konfigurace: | Panel | úhlopříčka min. 27"
| Rozlišení | 1920x1080
| Konektory | 2 digitální video vstupy schopné vést i audio, z toho alespoň 1x HDMI
| Další | LED monitor, IPS, odezva 5ms
| Frekvence: | 75Hz
| reproduktory | ano
| Další | sluchátkový výstup
| VESA | umožňuje montáž na VESA držák, rozteč 75x75 nebo 100x100
| Kabely | HDMI kabel o délce min. 1,8m součástí dodávky
| Záruka: | min. 2 roky
1E | Požadavek |  | Nabídková cena bez DPH za kus (Kč)
Notebook 2v1 |  |  | Nabídková cena celkem bez DPH
Počet kusů: | 1 |  | DPH
Nabízený produkt (produktové číslo) |  |  | Nabídková cena celkem včetně DPH
Minimální konfigurace: | Typ | Notebook
| Typ notebooku | Konvertibilní 2v1, oddělitelná klávesnice (lze i samostatná), podpora pera
| Úhlopříčka displeje | 10,5“-11,5“
| Typ displeje | dotykový
| Rozlišení displeje | 2560x1600 (WQXGA)
| Dotykový displej | ANO
| Procesor: | PassMark CPU Mark min. 22000 bodů (2000 single thread) dle www.cpubenchmark.net, celková průměrná hodnota bodů ze všech měření dle www.cpubenchmark.net
| Paměť RAM | 6GB RAM
| Disk nebo vniřní paměť | min. 128 GB
| Síť | Wi-Fi ac
| Další | Bluetooth, kamera 8mpx, podpora paměť. karty min 512 GB
| Senzory | GPS Sensor
| USB porty: | USB-C
| Operační systém: | OS podporovaný výrobcem (formou aktualizací) min. do roku 2025. Licence nesmí být formou upgrade ze starší verze OS
| Kapacita baterie | min. 7000 mAh
| Klávesnice a pero | Ano, oddělitelná nebo bluetooth, podpora pera
Ostatní | Hmotnost | maximálně 0.7kg
Záruka | 2 roky
1F | Požadavek |  | Nabídková cena za kus bez DPH (Kč)
Notebook |  |  | Nabídková cena celkem bez DPH
Počet kusů: | 2 |  | DPH
Nabízený produkt |  |  | Nabídková cena celkem včetně DPH
Produktové číslo (kód výrobce)
Minimální konfigurace: | Počítačová skříň: | notebook
| monitor: | 15,6", rozlišení min. 1920x1080
| Procesor: | CPU x86-64 kompatibilní, PassMark CPU Mark min. 9800 bodů (2350 single thread) dle www.cpubenchmark.net. Dodavatel uvede celkovou průměrnou hodnotu bodů ze všech měření. Tuto hodnotu zadavatel doporučuje doložit aktuálním printscreenem ze stránky www.cpubenchmark.net
| Operační pamět: | min. 16GB DDR4
| Disk(y): | min. 480GB, M.2 SSD
| Operační systém: | Operační systém: 64bitový operační systém, aktuální verze nabízená výrobcem. Kompatibilní se stávajícím počítačovým prostředím univerzity. OS podporovaný výrobcem (formou aktualizací) min. do roku 2025. Licence nesmí být formou upgrade ze starší verze OS.
| výstupy: | HDMI konektor
| webkamera | ano
| LAN: | GLAN (buď RJ-45 v notebooku, nebo jako externí USB3 síťová karta)
| Baterie | výdrž na baterii min. 10 hodin, udáváno výrobcem nebo doloženo odkazem na testy
| klávesnice | podsvícená
| numerický blok | ano, plný čtyřsloupcový
| Rozhraní + funkce | min. 3 x USB (z toho alespoň 1x type-C)
| Hmotnost | max. 1.7kg
| Záruka: | min. 2 roky
1G | Požadavek |  | Nabídková cena za kus bez DPH (Kč)
PC |  |  | Nabídková cena celkem bez DPH
Počet kusů: | 2 |  | DPH
Nabízený produkt |  |  | Nabídková cena celkem včetně DPH
Produktové číslo (kód výrobce)
Minimální konfigurace: | Počítačová skříň: | externi pozice 2x 5,25" + 1x 3,5", na předním panelu konektory 3x USB (z toho alespoň 1x USB 3), konektory na sluchátka a mikrofon
| Procesor: | CPU x86-64 kompatibilní, PassMark CPU Mark min. 17000 bodů (2400 single thread) dle www.cpubenchmark.net. Dodavatel uvede celkovou průměrnou hodnotu bodů ze všech měření. Tuto hodnotu zadavatel doporučuje doložit aktuálním printscreenem ze stránky www.cpubenchmark.net
| Operační pamět: | min. 16GB DDR4 (v 2x8 konfiguraci)
| Základní deska: | 4x RAM slot, podpora RAM až 32GB, GLan (RJ-45), min. 6x USB (z toho 4x USB 3.0) na zadním panelu
| SSD | min. 480GB M.2 SSD, rychlost čtení/zápis min. 2500/1800MB/s
| HDD | min. 1TB, SATA, 3,5"
| Operační systém: | 64bitový profesionální operační systém, aktuální verze nabízená výrobcem. Kompatibilní se stávajícím počítačovým prostředím univerzity. Licence umožňující downgrade na starší verze OS. OS podporovaný výrobcem (formou aktualizací) min. do roku 2025. Licence nesmí být formou upgrade ze starší verze OS
| Grafická karta: | min 2GB RAM, výstupy HDMI + DVI nebo 2x HDMI
| Zdroj: | min 500W, aktivní PFC, certifikace 80PLUS BRONZE (nebo lepší), konektory 24pin pro napájení základní desky, 4+4pin pro CPU, alespoň 6x SATA, 2x PCI-E (6+2pin)
| LAN: | GLAN (RJ-45)
| Optická mechanika | DVD vypalovačka, podpora zápisu na DVD+-RW/RAM/DL média
| příslušenství | klávesnice + myš součástí dodávky
| Další: | Nezaplombovaná case - oprávněným zaměstnancům zadavatele musí být i v záruční době umožněno otevření skříně počítače a instalace dalších komponent PC.
| Záruka: | min. 2 roky
1H | Požadavek |  | Nabídková cena za kus bez DPH (Kč)
SSD disk SATA |  |  | Nabídková cena celkem bez DPH
Počet kusů: | 1 |  | DPH
Nabízený produkt |  |  | Nabídková cena celkem včetně DPH
Produktové číslo (kód výrobce)
Minimální konfigurace: | formát | 2,5"
| rozhraní | SATA
| kapacita | min 480GB
| rychlost: | min. 500MB/s čtení, 500 MB/s zápis
| Záruka: | min. 2 roky
1CH | Požadavek |  | Nabídková cena za kus bez DPH (Kč)
Externí HDD |  |  | Nabídková cena celkem bez DPH
Počet kusů: | 3 |  | DPH
Nabízený produkt |  |  | Nabídková cena celkem včetně DPH
Produktové číslo (kód výrobce)
Minimální konfigurace: | zařízení: | externí HDD
| formát | 2,5"
| rozhraní | USB3 (konektor USB type A)
| kapacita | min 1TB
| Záruka: | min. 2 roky
1I | Požadavek |  | Nabídková cena za kus bez DPH (Kč)
Webkamera |  |  | Nabídková cena celkem bez DPH
Počet kusů: | 1 |  | DPH
Nabízený produkt |  |  | Nabídková cena celkem včetně DPH
Produktové číslo (kód výrobce)
Minimální konfigurace: | zařízení | USB webkamera
| rozlišení kamery (hardwarové) | 1920x1080
| video | snímání videa 1920x1080/30fps
| připojení | USB konektor (type A)
| mikrofon | vestavěný
| pozorovací úhel | úzký pozorovací úhel, nižší než 80 stupňů
| další | stojan/držák umožňující umístění na monitor, kamera na držáku otočná o 360 stupňů
| ovladače | podpora aktuálně používaných operačních systémů (Windows 8.1, Windows 10)
| Záruka: | min. 2 roky
1J | Požadavek |  | Nabídková cena za kus bez DPH (Kč)
USB flashdisk |  |  | Nabídková cena celkem bez DPH
Počet kusů: | 4 |  | DPH
Nabízený produkt |  |  | Nabídková cena celkem včetně DPH
Produktové číslo (kód výrobce)
Minimální konfigurace: | zařízení | USB flashdisk
| kapacita | min. 32GB
| rozhraní | USB3 (konektor type A)
| rychlost | čtení min. 80MB/s, zápis min. 20MB/s
| Záruka: | min. 2 roky
Účastník doplní do zelených políček konkrétní zboží a komponenty, které nabízí.
1K | Požadavek |  | Nabídková cena za kus bez DPH (Kč)
Stolní mikrofon k PC |  |  | Nabídková cena celkem bez DPH
Počet kusů: | 1 |  | DPH
Nabízený produkt |  |  | Nabídková cena celkem včetně DPH
Produktové číslo (kód výrobce)
Minimální konfigurace: | zařízení | stolní mikrofon k PC
| připojení | USB
| typ | ruční mikrofon + polohovatelný stolní stojan
| příslušenství | stolní stojánek pro uchycení mikrofonu, hlava stojanu odnímatelná s možností umístit na jiný stojan/stativ (1/4" závit)
| Záruka: | 2 roky
Note on A94: cirusl:

## List4 (hidden)
Požaduji
|  | Ekonomická výhodnost nabídky | Nepožaduji
Nadlimitní veřejná zakázka
Užší řízení