## Mikroskop
Příloha č. 3 - Technická specifikace
Část 1.
Předmět zakázky | Požadované parametry zadavatele | Parametry od účastníka*
Vzpřímený fluorescenční mikroskop | Technické parametry:
Vzpřímený rutinní mikroskop
Kovový stabilní stativ s teplotní kompenzací pro zamezení rozostření
Možnost nastavení koehlerova osvětlení
Revolver s min. šesti pozicemi pro objektivy
Trinokulární tubus s úhlem vhledu max. 20°, s nastavitelnou mezioční vzdáleností
Kamerový port s přepínáním mezi dělením 0%/100% a 100/0%
Okuláry 10x s odnímatelnými plastovými očnicemi
Šířka zorného pole min. 22 mm
Sada planachromatických objektivů s fluoritovou optikou - 5x/ NA min. 0.12 - 10x/ NA min. 0.25 fázový - 20x/ NA min. 0.40 fázový - 40x/ NA min. 0.65 fázový - 100x/ NA min. 1,25 olejový fázový
Pozorování ve světlém poli
Pozorování ve fázovém kontrastu
Pozorování v temném poli
Pozorování fluorescence
Výškově nastavitelné, pogumované zaostřovací šrouby s nastavitelnou tuhostí
Hrubé a jemné (4-5 µm/ otočka) koaxiální ostření s možností přepnutí na extra jemné (max. 1 µm/ otočka)
Nastavitelná bezpečnostní pozice k zamezení střetu objektivu a sklíčka (tzv. Focus-stop)
Možnost změny na levostranné, nebo pravostranné ovládání stolku, a to přímo uživatelem
Držák preparátů možností jednoručního vložení skla
Stolek z ultra-tvrdé keramiky
Kondenzor s kódovanou aperturní clonou s NA 0,9- 1,25
Zrcadlový kondenzor pro tmavé pole
min. 100 W halogenové transmisní osvětlení
Držák pro min. tři filtry zabudovaný ve stativu mikroskopu
Filtr pro denní barvu světla a světelná uzávěrka pro zabudovaný držák
Manuální fl. revolver s min. 5ti pozicemi, osazený třemi fl. kostkami pro DAPI, FITC TRITC
Rtuťová výbojka pro fluorescenci, výkon min. 100 W
PC s min. parametry - CPU x86-64 kompatibilní, PassMark CPU Mark min. 11000 bodů dle www.cpubenchmark.net. Dodavatel uvede celkovou průměrnou hodnotu bodů ze všech měření. Tuto hodnotu zadavatel doporučuje doložit printscreenem ze stránky www.cpubenchmark.net - Paměť RAM: 8GB - Disk 1: SSD, min. 120 GB - Disk 2: min. 1 TB - Grafická karta: dedikovaná, min. 2GB grafické paměti, možnost provozovat současně dva monitory (součástí dodávky - Operační systém: 64bitový profesionální operační systém, aktuální verze nabízená výrobcem. Kompatibilní se stávajícím počítačovým prostředím univerzity. Licence umožňující downgrade na starší verze OS. OS podporovaný výrobcem (formou aktualizací) min. do roku 2025. Licence nesmí být formou upgrade ze starší verze OS
Myš a klávesnice: USB klávesnice + myš součástí dodávky
2 kusy Monitory LCD - úhlopříčka min. 27´´ - dodání včetně kabelů pro připojení s dodávaným PC
Barevná HD kamera - Rozlišení: min. 12 MPIX - Rychlost: min. 30 fps (1080p) - Velikost pixelu: max. 1,55x1,55 µm - Senzor: CMOS - Velikost senzoru: min. 1/ 2.3“ - Zesilovač: min. 0-42 dB - Barevná hloubka min. 24 bit - Možnost zapojení přímo do monitoru bez nutnosti použití PC - Možnost zapojení klávesnice a myši a snímání bez nutnosti PC - Integrovaný SW kamery - Focení a snímání videa - Možnost vysílat snímky automaticky na mail, nebo cílový adresář v síti - HDMI port - Min. 1x Port USB 3.1 typ C - Min. 4x USB 2.0 - Min 1x Ethernetový port RJ45 - Možnost propojení pomocí 5 GHZ wifi USB klíče - Vypínač na těle kamery - Možnost konvenčního zapojení do PC a práce se snímacím SW
Software
Modulární struktura
Jádrová aplikace volně ditribuovatelná mezi další uživatelské počítače
Možnost přidání dalších aplikačních modulů, plně integrovaných do jádrové aplikace
Vytváření fotografií
Řazení do alb
Vkládání popisů a měřítek
Kompletní nastavení parametrů snímání
Náhled pro srovnání a překryv jednotlivých kanálů
Export dat do běžně užívaných formátů
Nastavení kamery
Vytváření přehledných galerií
Základní úpravu obrázků
Vkládání anotací do obrázků
Automatické ukládání všech mezikroků v procesu snímání na disk počítače
Ukládání obrázků do souhrnných souborů obsahujících všechny parametry snímání
Možnost nastavení předefinovaných profilů snímání
Možnost přepnutí do zjednodušeného módu
Nastavení kontrastu, jasu a gama pro každý snímek i při multikanálovém snímání
Vypočítávání skládání, ořezávání obrazu
Měření intenzity, délek a ploch
Online měření při zobrazení živého obrazu
Příslušenství:
Protiprachový obal
Imerzní olej
Včetně dodání:
Instalace a školení pro obsluhu přístroje
Proškolení po 2 měsících provozu přístroje
Vzdálené připojení pro okamžitou aplikační pomoc s případným aplikačním zásahem on-line.
Předpokládaná cena 1 ks bez DPH | 500000 | nabídková cena uchazeče
Počet ks | 1
Předpokládaná cena celkem bez DPH | 500000 | #VALUE!
*Pokud splňuje parametr, napište "ANO", případně doplňte konkrétní číslo, hodnotu parametru.

## List4 (hidden)
Veřejná zakázka malého rozsahu | Veřejná zakázka malého rozsahu s uveřejněnou výzvou |  | Požaduji
Podlimitní veřejná zakázka | Veřejná zakázka malého rozsahu bez uveřejněné výzvy | Ekonomická výhodnost nabídky | Nepožaduji
Nadlimitní veřejná zakázka | Otevřené řízení
Otevřené řízení v Dynamickém nákupním systému
Užší řízení
Jednací řízení s uveřejněním
Jednací řízení bez uveřejnění
Soutěžní dialog
Zjednodušené podlimitní řízení