## TOC
Příloha č. 1 - Technická specifikace
TOC/TN - TIC Analyzátor
Předmět zakázky | Požadované parametry zadavatele | Parametry od účastníka*
TOC/TN - TIC Analyzátor | Stanovení celkového dusíku spalovací metodou DUMAS, celkového uhlíku a anorganickýého uhlíku automatickým okyselením vzorku
Parametry: Celkový dusík (TN), celkový uhlík (TC), anorganický uhlík (IC), organický uhlík (OC)
Metody:
Vysokoteplotní katalytické spalování
TN dle metody DUMAS
Anorganický uhlík automatickým okyselením a probubláním vzorku v IC reaktoru
Organický uhlík výpočtem TC-IC
Vzorky: půda, kaly, sediment, koncentrované odpadní vody, atd.
Autosampler min. 100 pozic – pro kombinaci TN/TC vzorků a IC vzorků
Rozsah měření minimálně: Dusík: 0.02 – 100 mg N, uhlík: 0.01 – 200 mg C z navážky
Navážka vzorku: Pevné vzorky min. 2 g, kapalné vzorky min. 800 mg (µl)
Spalovací pec s teplotou min. 1200°C
2 - zónová oxidační / redukční pec
Možnost připojení s analytickými vahami
Součástí dodávky PC s monitorem
- Procesor s dostatečným výkonem pro provoz požadovaného software pro zpracování dat a běh systému
- min 128 GB SSD
- min 1 TB HDD
- min 2x USB
- RAM min 16 GB DDR4
- včetně OS
- monitor LED min. 24 “
Součástí dodávky školení min. pro 2 osoby
Součástí dodávky základní sada náhradních dílů a spotřebního materiálu (pro analýzu min. 1000 vzorků).
Součástí dodávky software kompatibilní s hardwarem umožňující zpracování dat
Součástí dodávka a instalace na místo určení
Předpokládaná cena 1 ks bez DPH | max. 1 560 000
Počet ks | 1
Předpokládaná cena celkem bez DPH | max. 1 560 000
*Pokud splňuje parametr, napište "ANO", případně doplňte konkrétní číslo, hodnotu parametru.

## List4 (hidden)
Veřejná zakázka malého rozsahu | Veřejná zakázka malého rozsahu s uveřejněnou výzvou |  | Požaduji
Podlimitní veřejná zakázka | Veřejná zakázka malého rozsahu bez uveřejněné výzvy | Ekonomická výhodnost nabídky | Nepožaduji
Nadlimitní veřejná zakázka | Otevřené řízení
Otevřené řízení v Dynamickém nákupním systému
Užší řízení
Jednací řízení s uveřejněním
Jednací řízení bez uveřejnění
Soutěžní dialog
Zjednodušené podlimitní řízení