## IT technika
Příloha č.1 Podrobná specifikace položek
Uchazeč:
(obchodní firma nebo název)
Sídlo:
(v případě fyzické osoby bydliště)
(celá adresa vč. PSČ)
Právní forma:
IČ:
DIČ:
Položka | Předmět | Ks | Nabízená cena za ks bez DPH | Celková nabízená cena za položku bez DPH
1A | Zdroj 550W | 3
1B | SSD SATA | 3
1C | SSD M.2 | 2
1D | Klávesnice USB | 2
1E | Myš USB | 2
1F | Adapter USB 2 GLAN | 2
1G | Adapter VGA 2 HDMI | 2
1H | Adapter DP 2 VGA | 5
1I | Adapter DP 2 HDMI | 2
1J | USB Hub 3.1 | 2
1K | Kabel DP | 3
1L | Redukce C14 Shuko F | 5
1M | Univerzální manuální adaptér k notebooku | 2
1O | Kombinovaná redukce USB-C na HDMI/VGA/GLAN/USB-A | 2
1P | USB spojovací kabel s redukcemi na konektory | 7
1Q | USB-A 3.0 Spojka | 2
2A | USB Hub | 1
2B | Dokovací stanice | 1
2C | USB DVDROM | 1
2D | OutDoor kamera | 1
2E | Selfee Tyč k položce 2D | 1
1A | Zdroj 550W | Uveďte přesný model například pomocí PN | Cena bez DPH za ks
Počet kusů: | 3
Minimální konfigurace: | Kompatibilita | ATX
| Ventilátor | 120mm
| Certifikace | 80Plus Bronze
| Porty | min 8x SATA, 2x Molex, 2x PCIe 6+2pin
| Záruka: | min. 24 měsíců
1B | SSD SATA | Uveďte přesný model například pomocí PN | Cena bez DPH za ks
Počet kusů: | 3
Minimální konfigurace: | Kapacita | min. 500 GB
| Rozhraní | 2,5" SATA 6G
| Životnost | min. 300 TBW
| Čtení | min 550 MB/s, min. 85000 IOPS
| Zápis | min 520 MB/s, min. 85000 IOPS
| Cache | min. 500 MB
| Záruka: | min. 60 měsíců
1C | SSD M.2 | Uveďte přesný model například pomocí PN | Cena bez DPH za ks
Počet kusů: | 2
Minimální konfigurace: | Kapacita | min. 500 GB
| Rozhraní | M.2, min. PCIe 3.0 4x NVMe
| Životnost | min. 300 TBW
| Čtení | min 3000 MB/s, min. 400000 IOPS
| Zápis | min 2500 MB/s, min. 380000 IOPS
| Záruka: | min. 60 měsíců
1D | Klávesnice USB | Uveďte přesný model například pomocí PN | Cena bez DPH za ks
Počet kusů: | 2
Minimální konfigurace: | Provedení | drátová USB
| Počet kláves | min. 102
| Layout | český
| Záruka: | min. 24 měsíců
1E | Myš USB | Uveďte přesný model například pomocí PN | Cena bez DPH za ks
Počet kusů: | 2
Minimální konfigurace: | Provedení | optická, drátová USB
| Počet kláves | min. tlačítka a kolečko
| Citlivost | min. 1000 dpi
| Záruka: | min. 24 měsíců
1F | Adapter USB 2 GLAN | Uveďte přesný model například pomocí PN | Cena bez DPH za ks
Počet kusů: | 2
Minimální konfigurace: | Rozhraní | min. USB-A 3.0
| Délka | min. 15 cm
| Instalace | automatická (bez obslužná)
| Konektivita | 10/100/1000 Mbps, full-duplex
1G | Adapter VGA 2 HDMI | Uveďte přesný model například pomocí PN | Cena bez DPH za ks
Počet kusů: | 2
Minimální konfigurace: | Délka kabelu | 15-20 cm
| Vstup | digitální rozhraní HDMI v1.4b HDMI A (M) male (samec)
| Výstup | analogově konektor D-Sub 15-pin (F) female (samice)
1H | Adapter DP 2 VGA | Uveďte přesný model například pomocí PN | Cena bez DPH za ks
Počet kusů: | 5
Minimální konfigurace: | Délka kabelu | 10-15 cm
| Vstup | Displayport 20pin (samec), specifikace min. 1.1a
| Výstup | analogově konektor D-Sub 15-pin (F) female (samice)
| Podpora | VGA, SVGA, XGA, SXGA a UXGA a HDTV až do 1080p
1I | Adapter DP 2 HDMI | Uveďte přesný model například pomocí PN | Cena bez DPH za ks
Počet kusů: | 2
Minimální konfigurace: | Délka kabelu | 12-17 cm
| Vstup | Displayport 20pin (samec), specifikace min. 1.2
| Výstup | digitální rozhraní HDMI v1.4b HDMI A (F) female (samice)
| Provedení | pozlacené konektory,
1J | USB Hub 3.1 | Uveďte přesný model například pomocí PN | Cena bez DPH za ks
Počet kusů: | 2
Minimální konfigurace: | Kabel | 1 - 2 m
| Počet portů | min. 4x USB-A 3.0
| Podpora rychlonabijení s externím napájením | ANO, micro-USB konektor
| Záruka: | min. 24 měsíců
1K | Kabel DP | Uveďte přesný model například pomocí PNs | Cena bez DPH za ks
Počet kusů: | 3
Minimální konfigurace: | Délka | 2 m
| Konektory | Displayport 20pin (samec), specifikace min. 1.4
| Provedení | pozlacené konektory
1L | Redukce C14 Shuko F | Uveďte přesný model například pomocí PN | Cena bez DPH za ks
Počet kusů: | 5
Minimální konfigurace: | Délka | 10 - 20 cm
| Vstup | C14 (M)
| Výstup | schuko (F)
1M | Univerzální manuální adaptér k notebooku | Uveďte přesný model například pomocí PN | Cena bez DPH za ks
Počet kusů: | 2
Minimální konfigurace: | Výstupní výkon | min. 95W
| Nastavení | manuální, posuvným přepínačem - 12/15/16/18/19/20/24V DC (12-19V 4,5Amax, 20-24V 4Amax)
| Počet koncovek | min. tyto: 7,4/5/12mm, 6,5/4,3/9,5mm, 6,3/3/12mm, 5,5/2,5/12mm, 5,5/2,1/12mm, 5,5/1,7/12mm, 4,75/1,7/9,5mm, 9/1,4/12mm, 3,4/1,4/12mm
1O | Kombinovaná redukce USB-C na HDMI/VGA/GLAN/USB-A | Uveďte přesný model například pomocí PN | Cena bez DPH za ks
Počet kusů: | 2
Minimální konfigurace: | Délka | max. 20 cm
| Vstup | USB-C 3.x Gen 1
| Výstup | HDMI/VGA/GLAN/USB-A 3.2 Gen 1
1P | USB spojovací kabel s redukcemi na konektory | Uveďte přesný model například pomocí PN | Cena bez DPH za ks
Počet kusů: | 7
Minimální konfigurace: | Délka | min. 1m
| Porty (M) | min. 2x USB-C, USB-A, USB Micro-B
1Q | USB-A 3.0 Spojka | Uveďte přesný model například pomocí PN | Cena bez DPH za ks
Počet kusů: | 2
Minimální konfigurace: | Vstup/Výstup | USB-A 3.0
2A | USB Hub | Uveďte přesný model například pomocí PN | Cena bez DPH za ks
Počet kusů: | 1
Minimální konfigurace: | PC konektivita | USB-A 3.2 Gen 1
| Rozšiřující porty | GLAN s podporou WoL, min. 3x USB-A 3.2 Gen 1
| Externí napájení | ANO
| Délka kabelu | 15 - 25 cm
| Záruka: | min. 24 měsíců
2B | Dokovací stanice | Uveďte přesný model například pomocí PN | Cena bez DPH za ks
Počet kusů: | 1
Minimální konfigurace: | Provedení | odolná uhlíková slitina
| PC konektivita | USB-C 2.0
| Rozšiřující porty | min. 1 × HDMI, 1 × VGA, 2 × USB 3.2, 1 × RJ45, 1 × 3,5 mm audio, 1 × SD slot pro kartu, 1 × Micro SD slot pro kartu, 1 × USB-C 2.0 (60 W 20 V/3 A)
| Záruka: | min. 24 měsíců
2C | USB DVDROM | Uveďte přesný model například pomocí PN | Cena bez DPH za ks
Počet kusů: | 1
Minimální konfigurace: | PC konektivita | USB-C
| Provedení | Slim
| Typ mechaniky | min. CD-ROM, CD-RW, DVD-ROM, DVD-R, DVD-RW, DVD+R, DVD+RW, DVD-R DL, DVD+R DL
| Rychlost DVD čtení/zápisu | min. 8/8
| Kompatibilita | s operačnímy systémy používanými v síti zadavatele
| Záruka: | min. 24 měsíců
2D | OutDoor kamera | Uveďte přesný model například pomocí PN | Cena bez DPH za ks
Počet kusů: | 1
Minimální konfigurace: | Použití | Outdoor
| Rozlišení | min. 16 MPx
| Speciální funkce | el. stabilizátor obrazu
| Úhel záběru | 360°
| LCD | dotykový, úhlopříčka min. 2,4 cm
| Záznam videa | min. 4K (30fps), maximální snímkovací frekvence min. 60 fps
| Rozhraní | USB, WiFi
| Paměťové karty | podpora micro SD, micro SDHC, micro SDXC
| Baterie | min. 70 min
| Záruka: | min. 24 měsíců
2E | Selfee Tyč k položce 2D | Uveďte přesný model například pomocí PN | Cena bez DPH za ks
Počet kusů: | 1
Minimální konfigurace: | Délka | 20-50 cm
| Kompatibilita | s položkou 2D
| Speciální funkce | z rukojeti možno rozvinout tripod - stativ
| Odolnost | proti působení vody
| Váha | do 420 g
| Záruka: | min. 24 měsíců