## List4 (hidden)
Veřejná zakázka malého rozsahu | Veřejná zakázka malého rozsahu s uveřejněnou výzvou |  | Požaduji
Podlimitní veřejná zakázka | Veřejná zakázka malého rozsahu bez uveřejněné výzvy | Ekonomická výhodnost nabídky | Nepožaduji
Nadlimitní veřejná zakázka | Otevřené řízení
Otevřené řízení v Dynamickém nákupním systému
Užší řízení
Jednací řízení s uveřejněním
Jednací řízení bez uveřejnění
Soutěžní dialog
Zjednodušené podlimitní řízení

## Zakázka A
Příloha č. 3A - Technická specifikace
Zakázka 1.
Předmět zakázky | Požadované parametry zadavatele | Parametry od účastníka*
Ruční navigace s aplikací GeoGIS | Příjem signálu: GPS, GLONASS, GALILEO, BEIDOU
Aplikace v CZ verzi na vyměřování pozemků v terénu, půdních bloků, erozních pozemků, významných ekologických prvků, úprava hranic pozemků dle skutečnosti. Podpora databází LPIS, ČÚZK, ÚHÚL.
Online vzdálená podpora, např. při zpracování dat na PC.
Online přenos dat mezi počítačem a navigací přes Google Disk či Dropbox
Přesnost měření v rozmezí 2 - 5 cm (geodetická přesnost)
Možnost dovybavení výtyčkou s externí anténou pro přesnost měření pod 2 cm
Zařízení je vybaveno 8 - 10 palcovým tabletem určeným pro práci v terénu. Rozlišení min. FHD, min. 500 NITS.
min. 4 GB RAM
min. Dual SIM 4G LTE
min. 13 Mpx AF fotoaparát
min. 64 GB interní paměť
Operační teplota v min rozmezí - 20 °C až 50 °C
Skladovací teplota min. rozmezí - 30 °C až 60 °C
Odolnost vůči prachu a vodě (IP67)
min. 32 GB SD karta
Dodání výtyčky s držáky, antény s méně než 2 cm přesností, příslušné kabeláže, anténa propojená kabeláží a pouzdra na přístroj
Včetně doživotní licence na dodávaný SW
Dodání včetně baterie pro práci v terénu po dobu min. 6 hod.
Nabíjení v přístroji pomocí USB-C nebo USB rychlonabíjení
Součástí dodávky zprovoznění přístroje a zaškolení min. dvou osob
Předpokládaná cena 1 ks bez DPH | 127000
Počet ks | 1
Předpokládaná cena celkem bez DPH | 127000 | 0
*Pokud splňuje parametr, napište "ANO", případně doplňte konkrétní číslo, hodnotu parametru.

## Zakázka B
Příloha č. 3B - Technická specifikace
Zakázka 2.
Předmět zakázky | Požadované parametry zadavatele | Parametry od účastníka*
Laboratorní mikrotom | Speciální laboratorní stacionární sáňkový nůž - mikrotom - k řezání tenkých vzorků (mikrosekcí) všech typů tkání a materiálů pro následnou analýzu a skenování. Mikrotom musí umožňovat i pořizování vzorků všech běžných druhů dřev ve všech směrech řezů.
Nůž je pro přesné vedení řez upevněn naváděcích kolejnicích nebo jiném přesném uložení umožňující vytváření vzorků o kontinuální tloušťce v celém rozsahu řezu.
Upevňovací zařízení nože i držák vzorku jsou směrově libovolně nastavitelné (svisle + vodorovně).
Zařízení využívá jednorázové nože (například nože NT, typ A). Nože jsou součástí dodávky. Náhradní nože lze objednat i dodatečně.
Mikrotom umožňuje ruční nebo poloautomatické zvedání vzorku pro konstantní tloušťku vzorků během řezu.
Nový, záruka min. 2 roky
Dodání včetně instalace a zaškolení min. 2 osob.
Předpokládaná cena 1 ks bez DPH | 215000
Počet ks | 1
Předpokládaná cena celkem bez DPH | 215000 | 0
Předmět zakázky | Požadované parametry zadavatele | Parametry od účastníka*
Skener pro skenování 3D přírodnin | Skener pro skenování až do formátu A3. Rozsah skenování min. 290mm x 420mm
Speciální osvětlovací systém s eliminací stínů (FOTOSKENER) vhodný i pro skenování vzorků přírodnin pro následnou počítačovou analýzu (např. semen, kořenů) nebo filmů
Skener musí umožňovat provádět kalibraci přesnosti vyžadovanou analytickými systémy této zakázky
Rozlišení min. 2 400 DPI nebo lepší
komunikační rozhraní: USB 2.0 a vyšší
Výstupní formáty min. BMP, JPEG, TIFF
Kompatibilní s OS stávajícího používaného počítačového prostředí univerzity.
Zařízení kompatibilní se Zařízením pro pořizování a počítačovou analýzu odebraných dendrochronologických vzorků z této VZ
Optická hustota: min. 3,8 Dmax
Dodání včetně instalace a zaškolení min. 2 osob.
Předpokládaná cena 1 ks bez DPH | 109000
Počet ks | 1
Předpokládaná cena celkem bez DPH | 109000 | 0
Předmět zakázky | Požadované parametry zadavatele | Parametry od účastníka*
Zařízení pro pořizování a počítačovou analýzu odebraných dendrochronologických vzorků | Systém pro počítačovou analýzu obrazu (skenu) dendrochronologických vzorků - vývrtů, kotoučů apod.
Systém musí umožňovat interaktivní měření s využitím ruční i automatické detekce letokruhů.
Možnosti trasovacích měření (paths) v libovolných směrech
Možnosti změn směrů trasovacích měření (paths) o více segmentech.
Možnost opětovných analýz stejného vzorku při rozdílných nastaveních a kalibracích
Možnost přiřazování minimálně 3 funkcí nebo atributů k jednotlivým prvkům s možností jejich uložení do analytického datového souboru
Systém musí umožňovat analýzu obrazových dat minimálně ve formátech souborů tiff, jpeg a bmp.
Možnost barevných korekcí obrazu pro lepší identifikaci rozdílů struktury (hustoty apod.)
Součástí dodávky zařízení musí být dostatečně podrobná uživatelská příručka a dálková technická online podpora (např. prostřednictvím e-mailu).
Systém musí umožňovat analyzovat i prostřednictvím připojeného skeneru pořizovat obrazové soubory přírodnin ve standardních grafických formátech až do velikosti A3.
Zařízení kompatibilní se Skenerem pro skenování 3D přírodnin z této VZ
Dodání včetně instalace a zaškolení min. 2 osob.
Předpokládaná cena 1 ks bez DPH | 178512
Počet ks | 1
Předpokládaná cena celkem bez DPH | 178512 | 0
*Pokud splňuje parametr, napište "ANO", případně doplňte konkrétní číslo, hodnotu parametru.

## Zakázka C
Příloha č. 3C - Technická specifikace
Zakázka 3
Předmět zakázky | Požadované parametry zadavatele | Parametry od účastníka*
Sterilizátor parní | Sterilizace laboratorního skla i kovových pomůcek
Vlastní zásobník na vodu, možnost připojení na rozvod demineralizované vody
Sterilizace roztoků v otevřených i částečně uzavřených lahvích
Tepelná příprava a sterilizace kultivačních a živných půd
Dotykový grafický LCD displej
Menu v češtině
Dvouprocesorový řídicí systém pro přesnou regulaci a dosažení krátkých časů šarží
Gravitační odvzdušnění komory (bez vývěvy), odvod tepla mimo sterilizátor pomocí výkonného chladicího systému
min. 6 přednastavených sterilizačních programů (možnost volby v závislosti na druhu sterilizovaného materiálu)
Bezpečnostní prvky: výstražná chybová hlášení, systém blokování dveří, antibakteriální filtr, pojistný ventil proti překročení max. dovoleného přetlaku, tepelná pojistka zabraňující přehřátí pláště, tepelná pojistka zabraňující provozu vyvíječe páry bez vody
Vnitřní tlaková komora, vyvíječ páry a vnitřní panel dveří z nerez oceli (AISI 316Ti)
Oddělené zásobníky na demi-vodu a odpadní vodu o objemu min 6,5 l (automatické hlídání stavu hladiny v nádobách)
Automatické ovládání dveří
Kapacita komory: min. 3x 1000 ml láhev nebo 6x 500 ml láhev
Rozhraní RS232 pro připojení tiskárny (dokumentace sterilizačních procesů) nebo PC, slot na čipové karty
Držák pro vyjímání misek
Vypouštěcí i čerpací hadička
Těsnění dveří a pohyblivé čidlo (pro snímání teploty přímo v roztoku)
Min. 3 x nerezová děrovaná miska
Teplotní rozsah min. 100 °C až min. 130 °C
Objem komory min. 25 l, využitelný min. 20 l
Nový, se zárukou min. 2 roky
Spotřeba vody na 1 cyklus min. 0,5 l až max. 2 l
Dodání včetně instalace a zaškolení min. 2 osob.
Předpokládaná cena 1 ks bez DPH | 147933.8843
Počet ks | 1
Předpokládaná cena celkem bez DPH | 147933.8843 | 0
Předmět zakázky | Požadované parametry zadavatele | Parametry od účastníka*
Třepaný inkubátor | Teplotní rozsah min. + 5 ° až min. 70 ° C
Nastavení teploty po + 0,1 ° C
Rovnoměrnost rozložení teploty: ± 0,25 ° C
Teplotní stabilita: ± 0,1 ° C
Frekvence kmitů: min. rozsah 30 až 300 rpm
Nastavení rychlosti kmitů po 1 rpm
Dotykový LCD displej se zobrazením teploty a otáček
Zásuvka 230 V
Součástí platforma a uchytávací zařízení (svorky) pro min. 8 ks erlenmayerových baněk 250 ml
Nový, se zárukou min. 2 roky
Dodání včetně instalace a zaškolení min. 2 osob.
Předpokládaná cena 1 ks bez DPH | 81818.1818
Počet ks | 1
Předpokládaná cena celkem bez DPH | 81818.1818 | 0
Předmět zakázky | Požadované parametry zadavatele | Parametry od účastníka*
Inkubátor chlazený | Nucená cirkulace vzduchu v komoře, nastavení otáček ventilátoru v rozsahu min. 0 - 100 % ( v kroku po 10 %)
Adaptivní multifunkční digitální PID mikroprocesorový ovladač s barevným displejem TFT s vysokým rozlišením
Ovládací panel SingleDISPLAY nebo TwinDISPLAY
Teplotní rozsah: 0 °C - min. 70,0 °C
Topné a chladicí prvky umístěné v meziplášti komory
Chlazení pomocí Peltierových článků
Velikost komory min. 108 l
Pracovní kalibrační certifikát z výroby na +10°C a +37°C
Funkce SetpointWAIT - počítání času až po ustálení na nastavenou teplotu
Plně izolované nerezové dveře s 2bodovým zamykáním (kompresní dveřní zámek)
Min. dvě nerezová síta
Vnitřní komora a vnitřní panel dvěří z nerez oceli (AISI 304)
Plášť z texturovaného nerezového plechu, vzadu pozinkovaného
Dvojitá ochrana proti přehřátí - elektronická a mechanická dle DIN 12 880
Vnitřní skleněné dveře
Systém otevírání vnějších dveří pomocí svislého madla
Nový, se zárukou min. 2 roky
Dodání včetně instalace a zaškolení min. 2 osob.
Hlavní vypínač ON/OFF
Předpokládaná cena 1 ks bez DPH | 128925.6198
Počet ks | 1
Předpokládaná cena celkem bez DPH | 128925.6198 | 0
Předmět zakázky | Požadované parametry zadavatele | Parametry od účastníka*
Analytický sítovací stroj | Digitální displej výkonu a času
Možnost suchého a mokrého sítování
Elektromagnetický pohon
3-D odhazovací pohyb ( s točivým momentem)
Výška sady sít až do 450 mm
Neomezené nastavení všech procesních parametrů (čas, výkon)
Součástí stand. sada sít s velikostí ok 45μm, 63μm, 125μm, 250μm, 500μm, 1mm, 2mm, 4mm, sběrná nádoba
Nerezová sběrná miska mm, výška 50 mm
Sítovací víko
Upínací zařízení STANDARD vč. závitových tyčí
Max. dávka / přísun: min. 3 kg
Amplituda digital: 1 - 100% (0 - 3 mm)
Nový, se zárukou min. 2 roky
Dodání včetně instalace a zaškolení min. 2 osob.
Zobrazení času digitální v rozsahu min. 1 - 99 min
Předpokládaná cena 1 ks bez DPH | 97000
Počet ks | 1
Předpokládaná cena celkem bez DPH | 97000 | 0
*Pokud splňuje parametr, napište "ANO", případně doplňte konkrétní číslo, hodnotu parametru.