## List1
Příloha č.1 Podrobná specifikace položek
Položka | Předmět | Ks | Cena | Předpokládaná max. cena celkem bez DPH
Vědecká knihovna UJEP
1A | Kompaktní počítače pro VK | 18 | 19991.7 | 359850.6
1B | Notebook | 2 | 16851.2 | 33702.4
|  |  | Předpokládaná max.cena celkem bez DPH | 393553
Nabídková cena celkem bez DPH
Uchazeč doplní do zelených políček konkrétní zboží a komponenty, které nabízí.
Vědecká knihovna UJEP
1A | Požadavek |  | Nabídková cena bez DPH za kus (Kč)
Kompaktní počítače pro VK |  |  | Nabídková cena celkem bez DPH
Počet kusů: | 18 |  | DPH
Nabízený produkt |  |  | Nabídková cena celkem včetně DPH
Produktové číslo (kód výrobce)
Minimální konfigurace: | Typ skříně | Buď All In One nebo Micro/Mini PC zabudované v monitoru či ve stojanu monitoru k tomu určenému.
| Sestava/AiO | Počítač (PC+Monitor/Stojan) musí být konstrukčně navržen jako kompaktní jedno zařízení (každá jeho komponenta).
| Velikost úhlopříčky LCD displeje | min. 26,8“
| Rozlišení displeje LCD, požadavky | min. 1920 x 1080 (Full HD), IPS
| Procesor: | CPU x86-64 kompatibilní, PassMark CPU Mark min. 9800 bodů dle www.cpubenchmark.net, celková průměrná hodnota bodů ze všech měření dle uvedeného www odkazu.
| Operační paměť RAM | RAM 8GB DDR4. Požadujeme buď dvouslotové řešení, nebo při pájené paměti 8GB + volný paměťový slot či 16GB RAM (bez slotu).
| Disk(y) | Min. SSD 256 GB M.2 PCIe
| Síťové rozhraní | ETH RJ45 (LAN/GLAN), WiFi
| Porty, rozhraní | Min. 4x USB, volný video výstup při zapojeném a funkčním monitoru
| Operační systém: | 64bitový profesionální operační systém, aktuální verze nabízená výrobcem. Kompatibilní se stávajícím počítačovým prostředím univerzity. Licence umožňující downgrade na starší verze OS. OS podporovaný výrobcem (formou aktualizací) min. do roku 2025. Licence nesmí být formou upgrade ze starší verze OS
Dodané příslušenství | Myš a klávesnice | Připojené kabely, klávesnice v CZ verzi, myš s kolečkem.
Záruka | 2 roky
1B | Požadavek |  | Nabídková cena za kus bez DPH (Kč)
Notebook |  |  | Nabídková cena celkem bez DPH
Počet kusů: | 2 |  | DPH
Nabízený produkt |  |  | Nabídková cena celkem včetně DPH
Produktové číslo (kód výrobce)
Minimální konfigurace: | Typ zařízení: | Notebook 14“
| LCD displej: | Úhlopříčka 14", rozlišení Full HD min. 1920x1080, IPS
| Procesor: | CPU x86-64 kompatibilní, PassMark CPU Mark min. 10000 bodů dle www.cpubenchmark.net. Dodavatel uvede celkovou průměrnou hodnotu bodů ze všech měření. Tuto hodnotu zadavatel doporučuje doložit aktuálním printscreenem ze stránky www.cpubenchmark.net
| Operační pamět: | min. 8 GB DDR4
| Pevný disk: | min. 480GB, PCIe, M.2 SSD
| Výstupy: | HDMI konektor
| LAN: | GLAN (buď RJ-45 v notebooku, nebo jako externí USB síťová karta)
| Webkamera | ano
| Baterie | min 45Wh, výdrž min 9h (udáváno výrobcem, nebo doloženo odkazem na testy)
| Rozhraní + funkce | min. 3 x USB (z toho alespoň 1x type-C)
| Operační systém: | Operační systém: 64bitový operační systém, aktuální verze nabízená výrobcem. Kompatibilní se stávajícím počítačovým prostředím univerzity. OS podporovaný výrobcem (formou aktualizací) min. do roku 2025. Licence nesmí být formou upgrade ze starší verze OS.
| Hmotnost | max 1,6kg
| Příslušenství | Brašna s uchem a popruhem pro dodávaný NTB, bezdrátová myš
| Záruka: | min. 2 roky