## IT technika
Příloha č.1 Podrobná specifikace položek
Uchazeč:
(obchodní firma nebo název)
Sídlo:
(v případě fyzické osoby bydliště)
(celá adresa vč. PSČ)
Právní forma:
IČ:
DIČ:
Položka | Předmět | Ks | Nabízená cena za ks bez DPH | Celková nabízená cena za položku bez DPH
1A | Černobílá tiskárna | 1
2A | Černobílá multifunkční tiskárna | 1
3A | Počítač AllInOne | 1
3B | Reproduktory | 1
3C | Monitor | 1
3D | Notebook | 1
3E | Sluchátka s mikrofonem | 1
3F | Mikrofon | 1
3G | 360° kamera | 1
3H | Barevná multifunkční laserová tiskárna | 1
4A | Monitor | 1
5A | Webkamera | 2
6A | Černobílá multifunkční tiskárna | 1
7A | Dataprojektor | 1
1A | Černobílá tiskárna | Uveďte přesný model například pomocí PN | Cena bez DPH za ks
Počet kusů: | 1
Minimální konfigurace: | Formát | A4
| Rychlost tisku | min. 30 ppm (stran za minutu)
| Konektivita | min. USB, LAN, WiFi, AirPrint
| Funkce | automatický duplex
| Rozlišení tisku | min. 1200 x 1200 dpi
| Technologie tisku | laser
| Velikost zásobníku | min. 250 listů
| Maximální měsíční zatížení | min. 30000 stran
| Příslušenství | napájecí a USB kabel, startovací toner
| Záruka: | min. 24 měsíců
2A | Černobílá multifunkční tiskárna | Uveďte přesný model například pomocí PN | Cena bez DPH za ks
Počet kusů: | 1
Minimální konfigurace: | Formát | A4
| Rychlost tisku | min. 30 ppm (stran za minutu)
| Konektivita | min. USB, LAN, WiFi, AirPrint
| Funkce | automatický duplex
| Rozlišení tisku | min. 1200 x 1200 dpi
| Technologie tisku | laser
| Velikost zásobníku | min. 250 listů
| Maximální měsíční zatížení | min. 30000 stran
| Skener | min. 600 x 600 dpi, vylepšeně až 1200 dpi
| Příslušenství | napájecí a USB kabel, startovací toner, min. 4x originální toner s kapacitou min. 3000 stran A4 (5%)
| Záruka: | min. 24 měsíců
3A | Počítač AllInOne | Uveďte přesný model například pomocí PN | Cena bez DPH za ks
Počet kusů: | 1
Minimální konfigurace: | Procesor | min. 10 500 v Average CPU Mark na cpubenchmark.net, Typical TDP max 65 W, cache min. 3MB/core
| Displej | min. 23.8" dotykový IPS FHD
| Operační paměť | min. 16 GB DDR4
| Úložiště | min. 256 GB M.2 SSD + min. 1TB HDD nebo 1TB M.2 bez přídavného HDD (další parametr)
| Konektivita | Bluetooth, Wi-Fi, HDMI, min. 1x USB-C, 3x USB 3.2, 1x USB 2.0, čtečka paměťových karet, audio out, GLAN
| Operační systém | profesionální (pro firemní použití) nativně kompatibilní s operačním systémem používaným na univerzitě, podporujícím vzdálené připojení ke GUI systému
| Dedikované GPU | min. 2GB s min 380 subprocesorů
| Záruka | min. 36 měsíců u zákazníka další pracovní den
3B | Reproduktory | Uveďte přesný model například pomocí PN | Cena bez DPH za ks
Počet kusů: | 1
Minimální konfigurace: | Provedení | se zabudovaným zesilovačem, dvoukanálové, min. výkon 16W
| Konektivita | 3,5" Jack
| Frekvenční rozsah | od max. 100 Hz, do min. 20 kHZ
| Záruka: | min. 24 měsíců
3C | Monitor | Uveďte přesný model například pomocí PN | Cena bez DPH za ks
Počet kusů: | 1
Minimální konfigurace: | Parametry: | min. 23,8", FHD, IPS, antireflexní
| Rozhraní: | DP, HDMI min. 1.4
| Stojan: | Pivot, výškově nastavitelný
| Kontrast: | min. 1000:1
| Jas: | min 250 cd/m2
| Odezva: | max. 5 ms
| Záruka: | min. 36 měsíců
3D | Notebook | Uveďte přesný model například pomocí PN | Cena bez DPH za ks
Počet kusů: | 1
Minimální konfigurace: | Display: | min. 13,3" až 15,8", min. 2560x1600 px (WQXGA), IPS, antireflexní, svítivost min. 300 Nits
| Procesor: | minimálně 10500 bodů v Average CPU Mark v aktuální verzi (v10) na http://www.cpubenchmark.net/ minimálně 3MB/core cache Typicak TDP max. 45 W
| Operační pamět: | min. 16 GB DDR4 min. 4000 MHz
| Porty: | min. 1x USB-C Thunderbolt 3, 2x USB 3.2 Gen 1, HDMI, audio Jack, Bluetooth min. v5.0, WiFi 6 min. 802.11ax
| Webkamera: | ano, 720 px
| Baterie: | min. 50 Wh
| Úložiště: | SSD M.2 min. 1 TB
| Operační systém | nativně kompatibilní s operačním systémem používaným na univerzitě
| Dedikované GPU | min. 2GB s min 640 subprocesorů
| Záruka: | 2 roky
3E | Sluchátka s mikrofonem | Uveďte přesný model například pomocí PN | Cena bez DPH za ks
Počet kusů: | 1
Minimální konfigurace: | Provedení: | uzavřená konstrukce, sluchátka nahlavní, okolo uší, prostorový zvuk 7.1
| Frekvenční rozsah: | od max. 20 Hz do min. 20k Hz
| Citlivost: | 100 dB/mW a lepší
| Impedance: | 32 Ohm a lepší
| Mikrofon: | odnímatelný, sklápěcí, šměrový
| Konektivita | USB-A, jack 3,5 mm
| Záruka: | min. 24 min
3F | Mikrofon | Uveďte přesný model například pomocí PN | Cena bez DPH za ks
Počet kusů: | 1
Minimální konfigurace: | Technologie | Kondenzátorový, všesměrový
| Provedení | stolní
| Funkce | konferenční
| Frekvenční rozsah | od max. 150 Hz, do min. 6500 Hz
| Konektivita | Bluetooth, USB
| Rozměr | velikost (šířka či průměr) 100 až 140 mm
| Záruka: | min. 24 měsíců
3G | 360° kamera | Uveďte přesný model například pomocí PN | Cena bez DPH za ks
Počet kusů: | 1
Minimální konfigurace: | Rozlišení videa | min. FHD
| Úhel záběru | 360°
| Mikrofon | vestavěný stereo
| Snímkovací frekcence při max. rozlišení | min. 25 snímků za sekundu
| Podpora videokonferencí | Skype, Cisco, WebEx, Zoom
| Konektivita | USB-C
| Funkce | automatické ostření, redukce šumu, sledování obličeje, korekce při slabém osvětlení
| Záruka: | min. 12 měsíců
3H | Barevná multifunkční laserová tiskárna | Uveďte přesný model například pomocí PN | Cena bez DPH za ks
Počet kusů: | 1
Minimální konfigurace: | Formát | A4
| Rychlost tisku | min. 35 ppm (stran za minutu) černobíle i barevně
| Konektivita | min. USB, AirPrint
| Funkce | automatický duplex
| Rozlišení tisku | min. 1200 x 1200 dpi
| Technologie tisku | laser
| Velikost zásobníku | min. 500 listů
| Maximální měsíční zatížení | min. 80000 stran
| Skener | min. 600 x 600 dpi min. 50 stran za minutu
| Příslušenství | napájecí a USB kabel, startovací toner
| Záruka: | min. 24 měsíců
4A | Monitor | Uveďte přesný model například pomocí PN | Cena bez DPH za ks
Počet kusů: | 1
Minimální konfigurace: | Parametry: | min. 23,8", FHD, IPS, antireflexní
| Rozhraní: | DP, HDMI min. 1.4
| Stojan: | Pivot, výškově nastavitelný
| Kontrast: | min. 1000:1
| Jas: | min 250 cd/m2
| Odezva: | max. 5 ms
| Záruka: | min. 36 měsíců
5A | Webkamera | Uveďte přesný model například pomocí PN | Cena bez DPH za ks
Počet kusů: | 2
Minimální konfigurace: | Rozlišení videa | min. FHD
| Rozlišení fotografie | min. až 2 Mpx
| Snímkovací frekvence videa | min. 25 fps
| Úhel záběru | min. 76°
| Mikrofon | vestavěný stereo
| Funkce | automatické ostření, redukce okolních ruchů, korekce při slabém osvětlení, závit 1/4" pro stativ
| Záruka: | min. 24 měsíců
6A | Černobílá multifunkční tiskárna | Uveďte přesný model například pomocí PN | Cena bez DPH za ks
0 | Technologie tisku | Uveďte přesný model například pomocí PN
Počet kusů: | laser
Minimální konfigurace: | Formát | A4
| Rychlost tisku | min. 30 ppm (stran za minutu)
| Konektivita | min. USB, LAN, WiFi, AirPrint
| Funkce | automatický duplex
| Rozlišení tisku | min. 1200 x 1200 dpi
| Technologie tisku | laser
| Velikost zásobníku | min. 250 listů
| Maximální měsíční zatížení | min. 30000 stran
| Skener | min. 600 x 600 dpi, vylepšeně až 1200 dpi
| Příslušenství | napájecí a USB kabel, startovací toner, min. 4x originální toner s kapacitou min. 3000 stran A4 (5%)
| Záruka: | min. 24 měsíců
7A | Dataprojektor | Uveďte přesný model například pomocí PN | Cena bez DPH za ks
Počet kusů: | 1
Minimální konfigurace: | Nativní rozlišení | 4:3 min. 1024x768
| Kontrast | min. 13000:1
| Jas | min 3200 ANSI
| Konektivita | min HDMI, VGA, USB
| Audio | vestavěné reproduktory
| Projekční vzdálenost | short, úhlopříčka promítaného obrazu od minimální doporučené vzdálenosti po maximální doporučenou vzdálenost alespoň v rozsahu 82 cm - 750 cm.
| Záruka: | min. 24 měsíců