## Technická specifikace
Příloha č. 1 - Technická specifikace
Předmětem VZ je 2x mycí automat pro laboratorní sklo a Zařízení na úpravu vody. Mycí automat I. musí být kompatibilní se Zařízením na úpravu vody. Mycí automat I. bude připojen pro odběr demineralizované vody k soutěženému zařízení na úpravu vody. Předpokládá se, že po dodání dodavatel přístroje nainstaluje na místo určení, propojí a otestuje jejich kompatibilitu a funkčnost. Příslušenství (koše, atd.) mycího automatu I. a II. musí být mezi sebou kompatibilní.
Předmět zakázky | Požadované parametry zadavatele | Parametry od účastníka*
Mycí automat I. | Jednodvéřový mycí automat s min. parametry:
Max. výška 84 cm (včetně nerezového víka)
S elektro ohřevem, max. příkon 9,5 kW
Vnější nerezové opláštění
Dopředu výklopné celonerezové dveře
Mycí a dezinfekční programy s použitím chemie: pH neutrální, enzymatické nebo alkalické
Přednastavené mycí a dezinfekční programy pro laboratorní sklo
Bezespárově svařovaný mycí prostor s hladkými švy
Zakrytá topná tělesa mimo mycí prostor
Systém s přívodem čerstvé vody do každé fáze programu
Vícekomponentový filtrační systém mycí lázně
Mycí prostor vybavený dvěma nerezovýma mycíma ramenama
Kontrola mycího tlaku a rotace ostřikovacích ramen
Dvouplášťová konstrukce z nerezové oceli s tepelnou a zvukovou izolací
Během mycího cyklu elektricky blokované dveře
Automatické dovírání a uzamykání dveří
Automatické otevření dvířek po skončení programu
Mycí a dezinfekční automat s mycím prostorem o kapacitě min 60 injektorů pro úzkohrdlé laboratorní sklo do výšky min. 450 mm, min. 95 pipet do výšky min. 450 mm nebo min. 1600 zkumavek
Výkonné oběhové čerpadlo s variabilními otáčkami o celkovém výkonu min. Qmax 500 l/min
Nerezový dotykový ovládací panel s tlačítky rychlé volby
Elektronická, programovatelná řídící jednotka (min. 5 zákl. programů)
Vestavěný dávkovač pro tekutou neutralizační chemii
Vestavěný dávkovač pro tekutou mycí chemii
Vestavěný kondenzátor par s rozstřikovačem
Vestavěný změkčovač vody
Výtlačné čerpadlo pro demivodu
Modulární koncepce vnitřního košového vybavení
Včetně příslušenství kompatibilního s dodávanou myčkou:
- 2x horní koš, zepředu otevřený, pro uložení nástavců, výškově nastavitelný, výška osazení max. 160 mm, vestavěné ostřikovací rameno
- 2 x spodní koš pro moduly, spodní koš se dvěma přípojkami modulů pro uložení až dvou injektorových modulů nebo nástavců, automatické uzavření přípojek, když se nepoužívají
- 8 x polokoš pro širokohrdlé labor. sklo s víkem
- 1x modul pro uložení min. 90 trubiček, např. odstřeďovacích trubiček, vialek, zkumavek nebo trubiček automatických vzorkovačů s víkem
- 1x injektorový vozík s min. 30 inj. dýzami / výškově stavitelnými aretacemi
- 3x segmentový koš pro min. 200 zkumavek do délky 165 mm, použitelný ve spodním koši, včetně víka
- 1x nástavec pro min. 200 podložních sklíček
Dodání včetně:
- sůl do myčky
- mycí chemie
- instalace na místo určení, zapojení a školení min. 2 osob
Předpokládaná cena 1 ks bez DPH | 410000
Počet ks | 1
Předpokládaná cena celkem bez DPH | 410000
*Pokud splňuje parametr, napište "ANO", případně doplňte konkrétní číslo, hodnotu parametru.
Předmět zakázky | Požadované parametry zadavatele | Parametry od účastníka*
Zařízení na úpravu vody | Zařízení pro možnost napájení myček laboratorního skla, sterilizátoru analyzátoru atd.
certifikace zařízení dle ČSN ISO 3696 II. St. Jakost vody a dle ČL v aktuálním znění
Zásobní nádrž PP - objem 100 l
Montážní rám pro celou sestavu
Reálný výkon 7 - 12 l/hod
Účinnost vůči vstupní vodě min. 96 %
Kvalita výstupní vody pod 1 µS/cm
Digitální konduktometr pro měření kvality permeátu
Plovákový snímač v nádrži pro kontrolu hladiny nádrže - automatické spuštění produkce demivody, při dosažení max. hladiny opětovné vypnutí produkce
Odběr vody netlakový, samospádem
Denní produkce min. 70l/den při kontinuálním provozu
Dodání včetně instalace na místo určení, zaškolení min. 2 osob
Předpokládaná cena 1 ks bez DPH | 56000
Počet ks | 1
Předpokládaná cena celkem bez DPH | 56000
*Pokud splňuje parametr, napište "ANO", případně doplňte konkrétní číslo, hodnotu parametru.
Předmět zakázky | Požadované parametry zadavatele | Parametry od účastníka*
Mycí automat II. | Jednodvéřový mycí automat s min. parametry:
Max. výška 84 cm (včetně nerezového víka)
S elektro ohřevem, max. příkon 9,5 kW
Vnější nerezové opláštění
Dopředu výklopné celonerezové dveře
Mycí a dezinfekční programy s použitím chemie: pH neutrální, enzymatické nebo alkalické
Přednastavené mycí a dezinfekční programy pro laboratorní sklo
Bezespárově svařovaný mycí prostor s hladkými švy
Zakrytá topná tělesa mimo mycí prostor
Systém s přívodem čerstvé vody do každé fáze programu
Vícekomponentový filtrační systém mycí lázně
Mycí prostor vybavený dvěma nerezovýma mycíma ramenama
Kontrola mycího tlaku a rotace ostřikovacích ramen
Dvouplášťová konstrukce z nerezové oceli s tepelnou a zvukovou izolací
Během mycího cyklu elektricky blokované dveře
Automatické dovírání a uzamykání dveří
Automatické otevření dvířek po skončení programu
Mycí a dezinfekční automat s mycím prostorem o kapacitě min 60 injektorů pro úzkohrdlé laboratorní sklo do výšky min. 450 mm, min. 95 pipet do výšky min. 450 mm nebo min. 1600 zkumavek
Výkonné oběhové čerpadlo s variabilními otáčkami o celkovém výkonu min. Qmax 500 l/min
Nerezový dotykový ovládací panel s tlačítky rychlé volby
Elektronická, programovatelná řídící jednotka (min. 5 zákl. programů)
Vestavěný dávkovač pro tekutou neutralizační chemii
Vestavěný dávkovač pro tekutou mycí chemii
Vestavěný kondenzátor par s rozstřikovačem
Vestavěný změkčovač vody
Výtlačné čerpadlo pro demivodu
Modulární koncepce vnitřního košového vybavení
Včetně příslušenství kompatibilního s dodávanou myčkou:
- 1x injektorový vozík s min. 30 inj. dýzami / výškově stavitelnými aretacemi
Dodání včetně:
- sůl do myčky
- mycí chemie
- instalace na místo určení, zapojení a školení min. 2 osob
Předpokládaná cena 1 ks bez DPH | 255000
Počet ks | 1
Předpokládaná cena celkem bez DPH | 255000
*Pokud splňuje parametr, napište "ANO", případně doplňte konkrétní číslo, hodnotu parametru.