## Technická specifikace
Příloha 3 - Technická specifikace
Předmět zakázky | Požadované parametry zadavatele | Parametry od účastníka*
Kalibrační jednotka plynů | Vstup ředícího plynu: min. 1x
Vstup kalibračního plynu: min. 4x
Min. rozsah průtoku ředícího plynu: 0-10 SLPM
Min. rozsah průtoku kalibračního plynu: 0-100 a 0-10 000 SCCM
Přesnost měření průtoku: ≤0,5 %
Reprodukovatelnost: ≤0,15 % rozsahu
Linearita: ≤0,5 %
Integrovaný generátor ozonu: v min. rozsahu 2 - 1000 ppb
Integrovaná permeační pec pro min. 1 permeační trubičku; nastavitelná teplota min. o 5°C nad okolní teplotu do min. 65°C
Komunikační porty min.: RS232, ethernet, USB
Digitální výstup: TTL
Napájení 230 V při 50 Hz
Displej pro ovládání zařízení
Předpokládaná cena bez DPH | 330000
*Pokud splňuje parametr, napište "ANO", případně doplňte konkrétní číslo, hodnotu parametru.