## List1
Příloha č.1 Podrobná specifikace položek
Položka | Předmět | Ks | Cena za kus bez DPH | Maximální cena celkem bez DPH
1A | plochý skener | 1 | 80000 | 80000
1B | Sestava: stolní PC + 2 monitory | 1 | 28000 | 28000
|  |  | Předpokládaná max.cena celkem bez DPH | 108000
Nabídková cena celkem bez DPH
Uchazeč doplní do zelených políček konkrétní zboží a komponenty, které nabízí.
FF UJEP
1A | Požadavek |  | Nabídková cena bez DPH za kus (Kč)
Plochý skener |  |  | Nabídková cena celkem bez DPH
Počet kusů: | 1 |  | DPH
Nabízený produkt (produktové číslo) |  |  | Nabídková cena celkem včetně DPH
Minimální konfigurace: | Typ skeneru | Grafický skener
| Velikost skenované plochy | 310 mm x 437 mm
| Optický senzor | CCD
| Optické rozlišení, optická hustota | 2400 x 4800 dpi, 3.8 Dmax,
| Technologie skenování | LED
| Hloubka barev - počet bitů na pixel (vstup/výstup) | 16/48
| Formát výstupu | BMP, PNG, JPEG, PDF, Multi-page PDF, TIF, Multi-page TIF
| Systémové požadavky | USB 2.0 připojení k PC nebo notebboku Windows 10, MacOS 10.7. a vyšší, skleněná deska v úrovni skenovacího stolu (bez obruby), snímatelné víko, redukce zrnění, odstranění prachu, korekce světla na pozadí, Epson Scan 2, SilverFast Ai ver.8.8
Rozsah dodávky | plochý skener | Skener, ovládací software včetně software pro zpracování obrazu, USB kabel, napájecí kabel, záruční list, software na CD, A3 prosvětlovací jednotka, návod k instalaci v češtině
Externě dodané příslušenství
Záruční doba | min. 2 roky na sestavu
Další požadavky:
Uchazeč doplní do zelených políček konkrétní zboží a komponenty, které nabízí.
FF UJEP
1B | Požadavek |  | Nabídková cena bez DPH za kus (Kč)
Sestava: stolní PC + 2 monitory |  |  | Nabídková cena celkem bez DPH
Počet kusů: | 1 |  | DPH
Nabízený produkt (produktové číslo) |  |  | Nabídková cena celkem včetně DPH
Minimální konfigurace: | Počítačová skříň: | Provedení tower
| Zdroj: | Aktivní PFC, certifikace 80PLUS BRONZE (nebo lepší)
| Procesor: | CPU x86-64 kompatibilní, PassMark CPU Mark min. 17000 bodů (2900 single thread) dle www.cpubenchmark.net. Dodavatel uvede celkovou průměrnou hodnotu bodů ze všech měření. Tuto hodnotu zadavatel doporučuje doložit printscreenem ze stránky www.cpubenchmark.net
| DVD mechanika | Požadujeme, DVD+-RW
| Paměť RAM | min. 16GB RAM
| Disk: | SSD M.2, min 512GB
| Grafická karta | dedikovaná, min. 2GB RAM
| Operační systém: | 64bitový profesionální operační systém, aktuální verze nabízená výrobcem. Kompatibilní se stávajícím počítačovým prostředím univerzity. Licence umožňující downgrade na starší verze OS. OS podporovaný výrobcem (formou aktualizací) min. do roku 2025. Licence nesmí být formou upgrade ze starší verze OS
Externě dodané příslušenství | Monitory 2ks | Součástí dodávky jsou 2 současně připojitelné a provozovatelné LCD monitory s kabely k dodávanému PC: min. 27" IPS, min. rozlišení 1920x1080, odezva max. 5ms, Flicker Free. Uveďte typ.
Externě dodané příslušenství | Myš a klávesnice | USB klávesnice + myš součástí dodávky
Záruční doba | min. 2 roky na sestavu
Další požadavky: | Nezaplombovaná case - oprávněným zaměstnancům zadavatele musí být i v záruční době umožněno otevření skříně počítače a instalace dalších komponent PC. Komponenty PC - poslední nebo předposlední generace.