## Zakázka 1, část 1
Příloha 3 - Technická specifikace zakázka I.
Předmět zakázky | Požadované parametry zadavatele | Parametry od účastníka*
Sterilizátor horizontální parní | Laboratorní sterilizátor s vyvíječem páry
Horizontální plnění komory
Nominální objem komory minimálně 45 litrů
Minimální rozměry komory – průměr 310 mm, hloubka 500 mm
Maximální vnější rozměry přístroje – šířka 650 mm, hloubka 760 mm (velikost přístroje dána velikostí pracovního stolu, kdeužitná hloubka stolu je 70 cm )
Materiál komory – AISI 316
Vestavěný, od komory oddělený automatický vyvíječ páry, materiál AISI 316
Vakuové vybavení umožňující odvzdušnění komory, s možností nastavení počtu, délky i hloubky pulsů, minimálně 7 pulsů
Dekontaminační filtr pro sterilizaci nebezpečných materiálů a produktů GMO
Min. rozsah pracovních teplot od 60 do 140 °C
Nezávislé teplotní čidlo PT100, chráněné teflonovým obalem pro bezpečnou sterilizaci kapalin
Funkce odložení startu bez nutnosti přítomnosti obsluhy
Funkce udržení koncové teploty i po skončení sterilizace po dobu min. 4 hodin
Nastavení automatického samovolného otevření dveří komory po skončení sterilizace bez přítomnosti obsluhy, s možností nastavení pro každý program zvlášť
Mikroprocesorové ovládání, možnost nastavení min. 10 programů
Program na rozváření půd při 100°C v páře bez tlaku
Nastavitelná doba sterilizace v min. rozsahu 0-300 minut pro každý program zvlášť
Display se zobrazením aktuálních údajů (min. číslo programu, fáze cyklu, aktuální teplota a tlak v komoře, tlak ve vyvíječi, chybová hlášení)
Port pro připojení k PC
Bezpečnostní zámek
Validační port
Řízení funkce sterilizace dle F0
Možnost rozšíření o vestavěnou tiskárnu pro záznam průběhu cyklu, včetně chybových hlášení
Možnost rozšíření o rychlé nepřímé chlazení vodou s podporou tlaku vzduchu včetně kompresoru pro vysoce efektivní chlazení, účinné i pro hermeticky uzavřené lahve
Možnost rozšíření o vestavěný ventilátor v komoře, případně výměník tepla pro maximální a bezpečné zrychlení kapalinových cyklů
Předpokládaná cena celkem bez DPH | 397000
*Pokud předmět dodávky splňuje požadovaný parametr, napište "ANO", případně doplňte konkrétní číslo / hodnotu parametru. Pokud předmět dodávky nesplňuje požadovaný parametr, napište „NE“, účastník v takovém případě bude z výběrového řízení vyřazen.
Předmět zakázky | Požadované parametry zadavatele | Parametry od účastníka*
Inkubátor s integrovanou třepačkou | Nastavení teploty: min. od + 10°C nad teplotu okolí do 80°C po 0,1°C
Nastavení času kontinuálně do min. 160 hodin
Teplotní stabilita max. ±0,5°C
Minimální rozsah třepání 50 - 250 rpm, nastavení po 10 rpm
Druh třepání: orbitální
Maximální zatížení: min. 8 kg
Dodání včetně kompletní základny s držáky pro min. 16 ks erlenmeyerových baněk o objemu 250 ml
Dodání včetně kompletní základny s držáky pro min. 9 ks erlenmeyerových baněk o objemu 500 ml
Předpokládaná cena 1 ks bez DPH | 111000
*Pokud předmět dodávky splňuje požadovaný parametr, napište "ANO", případně doplňte konkrétní číslo / hodnotu parametru. Pokud předmět dodávky nesplňuje požadovaný parametr, napište „NE“, účastník v takovém případě bude z výběrového řízení vyřazen.

## Zakázka II, část 2
Příloha - Technická specifikace zakázka II.
Předmět zakázky | Požadované parametry zadavatele | Parametry od účastníka*
Sterilizátor parní | Horizontální plnění komory
Objem vnitřní komory v rozsahu min. 30 - max. 35 l
Minimální vnitřní rozměry komory - průměr 310 mm, hloubka 350 mm
Elektromechanické poloautomatické řízení
Vlastní zásobník na destilovanou vodu
Vestavěný vyvíječ páry
Minimální rozsah regulace teploty +105 °C až +135 °C
Minimální nastavitelný čas programu od 3 min. do 60 min.
Předpokládaná cena 1 ks bez DPH | 227760
*Pokud předmět dodávky splňuje požadovaný parametr, napište "ANO", případně doplňte konkrétní číslo / hodnotu parametru. Pokud předmět dodávky nesplňuje požadovaný parametr, napište „NE“, účastník v takovém případě bude z výběrového řízení vyřazen.