## List1
Příloha č.1 Podrobná specifikace položek
Položka | Předmět | Ks | Cena za kus bez DPH | Maximální cena celkem bez DPH
1A | Multifunkční tiskové zařízení s přístupem na kartu | 1 | 100000 | 100000
FZS
Účastník doplní do zelených políček konkrétní zboží a komponenty, které nabízí. Dále doplní nabídkové ceny.
1A | Požadavek |  | Nabídková cena za kus bez DPH (Kč)
Multifunkční tiskové zařízení s přístupem na kartu |  |  | Nabídková cena celkem bez DPH
Počet kusů: | 1 |  | DPH
Nabízený produkt (produktové číslo) |  |  | Nabídková cena celkem včetně DPH
Minimální konfigurace: | Typ zařízení: | barevné multifunkční zařízení s automatickým oboustranným podavačem originálů, duplexní jednotkou pro oboustranný tisk, dvěma standardními zásobníky na 500 listů
| Formát tisku: | SRA3
| Paměť | 8GB
| Pevný disk | SSD 256GB
. | Ovládací panel: | min. 10 palců, barevný, dotykový
| Typ tisku: | černobílý a barevný
| Komunikační rozhraní: | 10/100/1 000-Base-T Ethernet; USB 2.0
| Automatický podavač originálů (DADF): | kapacita minimálně 100 listů A3-A6
| Kompatibilita se stávajícím tiskovým systémem: | Nutná možnost napojení do stávajícího tiskového systému SAFEQ verze 6.
| Zásobníky na papír: | 2x 500 listů (1xA6-A3, 1x A5-SRA3)
| Ruční vstup (boční): | min. 150 listů, A6-SRA3
| Automatický oboustranný tisk (DUPLEX) | A5-SRA3
| Přihlášení kartou | čtečka karet MIFARE
| Rychlosti tisku a kopírování A4/A3 | 25/15 za minutu
| Rozlišení tisku | 1200x1200 dpi
| Rozlišení kopírování/skenování | 600x600 dpi
| Technologie kopírovní/tisku | laser
| Skenování | barevně, s možností skenování do emailu, SMB, FTP, na USB, WebDAV
| Další výbava | podstavný stolek, sada tonerů všech barev, tiskárna musí být připravena včetně spotřebního materiálu k okamžitému provozu
Záruka | min. 24 měsíců