## Technická specifikace
Příloha - Technická specifikace
Předmětem zakázky je tandemový mikroreaktor pro online spojení s plynovým chromatografem s hmotnostně spektrometrickou detekcí pro možnost experimentů EGA (evolved gas analysis), TDU (termální desorpce), pyrolýzy a testování katalyzátorů. Systém bude dodán včetně řídícího softwaru a softwaru pro identifikaci polymerů.
Předmět zakázky | Požadované parametry zadavatele | Parametry od účastníka*
Tandemový mikroreaktor pro online GC/MS analýzu | Tandemový reaktor včetně ovládacího softwaru předmětu plnění zakázky od jednoho výrobce z důvodu kompatibility hardwaru modulů a software a funkčnosti řešení jako celku
Kompatibilita se stávajícím GC/MS systémem na pracovišti (Agilent 7820 GC v kombinaci s 5977 MSD, GC PAL sampler 80)
Tandemový mikroreaktor sestává ze dvou oddělených reaktorů umožňujících jak in-situ experimenty (katalyzátor a vzorek umístěny v jednom reaktoru), tak ex-situ (vzorek je umístěn v jiném reaktoru než katalyzátor).
Reprodukovatelnost teploty maximálně +/- 0.1 ᵒC.
Konstrukce reaktorů: pec s mechanismem volného pádu pyrolýzních kelímků.
Měření skutečné teploty uvnitř reaktorů pomocí termočlánků umožňující teplotní kalibraci.
Přímé připojení k nástřiku plynového chromatografu bez použití transferline
Horní reaktor: programování teploty v min. rozmezí 40 ᵒC až 900 ᵒC s krokem max. 1ᵒC a se stabilitou teploty max. +/- 0.1 ᵒC, možnost kalibrace teploty reaktoru
Dolní reaktor: programování teploty v rozmezí alespoň 40 ᵒC až 700 ᵒC s krokem max. 1ᵒC a se stabilitou teploty max. +/- 0.1 ᵒC, možnost kalibrace teploty reaktoru.
Možnost instalace trubičky s katalyzátorem (křemenné sklo, rozměry 78 mm (délka), 3 mm (vnitřní průměr) do dolního reaktoru.
Možnost naplnění trubičky s katalyzátorem alespoň na výšku 40 mm.
Možnost nastavení teploty interface mezi oběma reaktory min. v rozsahu 40 ᵒC až 400ᵒC s krokem max. 1ᵒC a se stabilitou teploty max. +/- 0.1 ᵒC.
Možnost aktivního chlazení reaktorů pomocí min. stlačeného vzduchu nebo dusíku
Příslušenství minimálně:
• Nerezová analytická kolona o rozměrech: 30 m (délka), 0.25 mm i.d., 2.00 µm tloušťka filmu, stacionární faze: 100 % dimethyl polysiloxane
• Deaktivovaná nerezová kapilára o rozměrech 2.5 m (délka), 0.15 mm i.d.
• Restriktor pro možnost výměny GC kolon bez zavzdušnění MS detektoru
Dodání včetně split/splitless injektoru (tlakový limit min. 100 psi) kompatibilního s plynovým chromatografem Agilent 7820 a předmětem zakázky
Funkce selektivního vzorkování :
• funkce selektivního vzorkování musí být programována a řízena z řídícího software reaktoru s možností nastavení alespoň osmi selektivně vzorkovaných frakcí
• možnost selektivního přepínání výstupu ze split/splitless nástřiku na GC kolonu nebo do odpadního split výstupu inletu pro cílenou analýzu konkrétních “frakcí” z termální analýzy
• nerezová konstrukce s deaktivovaným povrchem s provozní teplotou do min. 400°C
Dodání včetně kryogenní pasti:
• Možnost kryogenní fokusace analytů na vstupu do GC kolony s chlazením kapalným dusíkem
• Chlazení fokusační zóny na teplotu max. -196°C pro efektivní fokusaci velmi těkavých molekul, např. CO2
• Sprejování kapalného dusíku přímo na kolonu v úzké zóně < 5 mm
• Možnost připojení min. 30 l (max. 50l) zásobníku kapalného dusíku pro provoz bez dozoru operátora
• Řízení parametrů kryogenního trapu z řídícího software tandemového mikroreaktoru
• Možnost samostaného provozu a nastavení parametrů z klávesnice nezávisle na software pro uplatnění v dalších GC a GC/MS aplikacích
Dodání včetně řícího softwaru:
• Kontrola všech nastavení reaktoru
• Grafické rozhraní pro zobrazení nastavené a aktuální teploty
• Možnost řízení izotermálních, lineárních a krokových teplotních programů
Dodání včetně vyhodnocovacího softwaru:
• Identifikace polymerů na základě thermogramů z EGA (evolved gas analysis), pyrolýzních chromatogramů a pyrolýzních spekter
•. Knihovna obsahující tato data pro alespoň 1000 polymerů a alespoň 500 aditiv
• min. 2 licence
Aplikační den:
Min. 6 pracovních hodin. Podpora při zavedení a optimalizaci analytických metod pro analýzu plastů: optimalizace podmínek tandemového mikroreaktoru (minimálně: teplota pyrolýzy, ukázka pyrolýzy s použitím min. 2 sorbentů, nastavení fokusace dusíku v kryogenním trapu, ukázka výměny kolony) s následnou interpretací v dodaném vyhodnocovacím softwaru (minimálně: ukázka integrace naměřených spekter a jejich následná identifikace).
*Pokud předmět dodávky splňuje požadovaný parametr, napište "ANO", případně doplňte konkrétní číslo / hodnotu parametru. Pokud předmět dodávky nesplňuje požadovaný parametr, napište „NE“, účastník v takovém případě bude z výběrového řízení vyřazen.