## List1
Příloha č.1 Podrobná specifikace položek
Položka | Předmět | Ks | Cena za kus bez DPH | Maximální cena celkem bez DPH
1A | Virtualizační server | 1 | 289256 | 289256
Uchazeč doplní do zelených políček konkrétní zboží a komponenty, které nabízí.
1A | Požadavek |  | Nabídková cena bez DPH za kus (Kč)
Virtualizační server |  |  | Nabídková cena celkem bez DPH
DPH
Počet kusů: | 1 |  | Nabídková cena celkem včetně DPH
Nabízený produkt (produktové číslo)
Minimální konfigurace: | Typ | Server v rackovém provedení
| Procesor(y), licenčního omezení. | Maximální počet jader procesoru(ů) v součtu na celý server je maximálně 16 z důvodu licenčních podmínek provozovaných aplikaci. 1 či 2 x serverové CPU x86-64 kompatibilní, PassMark CPU Mark min. 40000 bodů (slovy: čtyřicet tisíc) v součtu dle www.cpubenchmark.net. Uveďte typ CPU, jejich počet a celkovou průměrnou hodnotu bodů ze všech měření dle www.cpubenchmark.net.
| Procesor – výkon v jednom jádře | Uveďte „Single Thread Rating“ PassMark CPU Mark z www.cpubenchmark.net.
| Operační paměť RAM | Osazeno 512 GB ECC DDR4. Na základní desce musí být min. 50% paměťových banků neosazených pro budoucí rozšiřitelnost. Základní deska s CPU musí podporovat práci s min. 1024 GB ECC DDR4 RAM. Základní deska min. 16 paměťový banků.
| Disky | Osazený 2x Hot Plug serverovými disky s kapacitou každý alespoň 120GB.
| Řadič disků | HW RAID řadič s podporou RAID1, HotSpare.
| Konektivita 10 Gbit | 4 x 10 Gigabit Ethernet SFP+ síťový adaptér(y). Osazené 4 x 10GbE SFP+ SM (single mode) moduly. Konfigurace buď 2 porty na Základní desce a 2 na PCI kartě, nebo 2 PCI karty po 2 portech.
| Konektivita Fibre Channel | 2 x FC HBA 16Gbps – dvě samostatné karty. Osazené 16Gbps FC MM (multi mode) moduly.
| Servisní procesor, funkce | Servisní procesor s funkcí vypnutí, zapnutí, vzdálená grafická konzole, připojení virtuální CD-ROM a USB.
| Zdroje | 2x Hot Plug zdroje, certifikace alespoň 80 PLUS Platinum.
| Kompatibilita | S virtualizačním prostředím „Academic VMware vSphere 7 Essentials Plus Kit“. Procesor(y) musí podporovat vMotion ve zmíněném virtualizačním prostředí se stávajícími HOSTy clusteru - inv. č. UJEP 1003507/1 a 1003507/2 (ty jsou vybaveny procesory AMD EPYC 7352).
Dodané příslušenství | Včetně výsuvných kolejnic pro montáž do RACK | Požadujeme montážní kit pro umístění do RACKu.
| Optické kabely | 4 x 10m optický patchcord LC - LC, SM (single-mode). 2 x 2m optický patchcord LC - LC, MM (multi-mode).
Záruka | Záruka a bezplatná servisní podpora: Next Bussiness Day (NBD) on-site na dobu min. 5 let.