## dron
Příloha č. 3 - Podrobná technická specifikace a minimální technické požadavky
Položka | Předmět | Ks | Cena v Kč bez DPH | Max. cena v Kč bez DPH
1A | Dendrochronologická měřící lavice | 1 | 0 | 637000
s příslušenstvím
Uchazeč doplní do žlutých políček konkrétní zboží a komponenty, které nabízí.
Dendrochronologická měřící lavice | 1A |  | Nabídková cena v Kč bez DPH
Počet kusů: | 1 |  | DPH v Kč
Max. cena Kč bez DPH: | 637000 |  | Nabídková cena v Kč včetně DPH | 0
Minimální konfigurace, technické požadavky: | konstrukce | ineárně posuvný měřící stůl o délce 560 mm s posunem 2.5 mm na 1 otáčku
| rozlišení | 1/1000 (= 1µ)
| mechanický posun | ruční klika 90° pro posun o pr. 100 mm
| ovládání | nožní spínač (místo PC mouse)
| osvětlení | 2x nastavitelné rameno s LED osvětlením
| schopnost stolu nést stereo mikroskop LEICA S8APO Trino Compact, kameru LEICA FLEXACAM C1 a adaptér pro kameru LEICA C | ano
| stereomikroskop | zvětšení 10 - 80x Trino Compact
| adaptér pro kameru | ano
| mount kamera | 12 MP
| Reticule software kamery | ano
| TSAP Scientific software pro grafické zobrazení a analýzu | 10x
| online školení | ano