## Technická specifikace
Příloha - Technická specifikace
Předmětem zakázky jsou 2 x analytická váha, 2 x ionizér, software s PC k ovládání jedné z vah, 1 x sada pro měření hustoty na dodávaných vahách.
Předmět zakázky | Požadované parametry zadavatele | Parametry od účastníka*
Analytická váha - 2 ks | Dvojí rozsah vážení pro jemnější a hrubší navážku
Minimální váživost 200 g / 80 g pro jemnější navážku
Zobrazitelný dílek jemné navážky 0,01 mg
Zobrazitelný dílek hrubé navážky 0,1 mg
Opakovatelnost při zatížení 10 g max. 0,02 g
Minimální navážka ≤ 20 mg (dle USP typická)
Minimální navážka s nejistotou 1 % rovna nebo lepší než 2 mg
Doba ustálení max. 5 s
Plně automatické justování
Varování při vychýlení váhy z rovnováhy
Závěsná vážící miska pro snadné čištění
Lehce odnímatelný skleněný kryt pro snadné čištění
Rozměry vážící misky rovné nebo větší než 75 mm x 70 mm
Možnost otevírání ochranného skleněného krytu z min. obou bořních stran a ze shora
Sada pro stanovení hustoty v min. kapalinách a poréznch materiálech. Včetně ponorného tělíska.
Antistatická sada pro odstranění elektrostatického náboje ze vzorků. Sada musí být flexibilní pro umístění kamkoliv vedle vah. Antistatická sada pro každou váhu (tzn. dodání 2 ks).
Min. požadavky pro antistatickou sadu:
Univerzální U-sonda pro účinné odstranění antistatického náboje.
Možnost volného umístění vedle jakékoliv váhy, nebo zařízení.
Min. parametry elektrod U-sondy: výška 20 cm, šířka mezi sondami 12 cm
Instalace zařízení zabezpečená od výrobce.
Dodání včetně softwaru a PC k jedné z dodávaných vah.
Min. parametry na software:
Veškerá data o vážení, včetně metadat, se musí automaticky ukládat do centrální databáze ihned v okamžiku svého vytvoření.
Možnost tvorby vlastních metod
Min. parametry pro PC:
Počítač typu AiO (All in One) s velikostí úhlopříčky LCD min. 23,8"; min. 8GB RAM; SSD diskem min. kapacity 250GB; Wi‑Fi a LAN konektivita s dodanou USB drátovou myší a klávesnicí, min. 3 USB. S předinstalovaným 64bitový profesionálním operačním systémem, aktuální CZ verze nabízená výrobcem. Kompatibilní se stávajícím počítačovým prostředím univerzity. OS podporovaný výrobcem (formou aktualizací) min. do roku 2025.
Akreditovaní kalibrace zařízení včetně vystavení kalibračního listu (pro každou váhu)
Nastavení standardní konfigurace zařízení (pro každou váhu)
*Pokud předmět dodávky splňuje požadovaný parametr, napište "ANO", případně doplňte konkrétní číslo / hodnotu parametru. Pokud předmět dodávky nesplňuje požadovaný parametr, napište „NE“, účastník v takovém případě bude z výběrového řízení vyřazen.