## Požadavky
Příloha č.1 Podrobná specifikace položek
Položka | Předmět | Ks | Cena za kus bez DPH | Maximální cena celkem bez DPH
1A | Výpočetní tabletové zařízení 11" | 2 | 8264.5 | 16529
16529
Položka | Předmět | Ks | Cena za kus bez DPH | Maximální cena celkem bez DPH
2A | Řešení pro nabíjení smart náramků | 1 | 4133 | 4133
4133
|  |  | Předpokládaná max.cena celkem bez DPH | 20662
Nabídková cena celkem bez DPH
Uchazeč doplní do zelených políček konkrétní zboží a komponenty, které nabízí.
1A |  |  | Nabídková cena bez DPH za kus (Kč)
Výpočetní tabletové zařízení 11" |  |  | Nabídková cena celkem bez DPH
Počet kusů: | 2 |  | DPH
Nabízený produkt (produktové číslo) |  |  | Nabídková cena celkem včetně DPH
Minimální konfigurace: | Typ zařízení | Tablet dotykový
| Úhlopříčka displeje | 11"-11.3"
| Rozlišení displeje, vlastnosti | min. Full HD 2000 x 1200, dotykový
| Operační systém | Chytrý OS pro dotyková zařízení v poslední či předposlední verzi (k datu 1.8.2022)
| RAM | Min. 6 GB
| Kapacita interní paměti | Min. 128 GB
| Rozhraní, ostatní | USB-C, vestavěné reproduktory, mikrofon
| Funkce, požadované vlastnosti | WiFi
| Kamery: | přední kamera 8Mpx, zadní kamera 13Mpx
| Baterie | Min. 7000 mAh
| Hmotnost | Maximálně 550 g
| Záruka: | min. 2 roky
Účastník doplní do zelených políček konkrétní zboží a komponenty, které nabízí.
2A |  |  | Nabídková cena za kus bez DPH (Kč)
Řešení pro nabíjení smart náramků |  |  | Nabídková cena celkem bez DPH
Počet kusů: | 1 |  | DPH
Nabízený produkt |  |  | Nabídková cena celkem včetně DPH
Produktové číslo (kód výrobce)
: | Zařízení: | řešení pro nabíjení smart náramků (Xiaomi Mi Band 4, 5, 6)
| Typ zařízení: | USB-A hub + adaptér, nebo napájecí stanice s USB výstupy
| Typ konektorů: | USB-A
| Počet konektorů: | celkový počet alespoň 48 konektorů USB-A. Možno řešit pomocí více zařízení, minimálně 16 konektorů na jedno zařízení. Uveďte počet zařízení.
| Napájecí výkon: | minimálně 5V/1A pro každý konektor při využití všech USB pozic současně
| Napájení: | 220V EU zásuvka
| Záruka: | min. 2 roky