## Specifikace
Příloha č.1 Podrobná specifikace položek
Položka | Předmět | Ks | Cena za kus bez DPH | Maximální cena celkem bez DPH
1A | Notebook | 3 | 35000 | 105000
Účastník doplní do zelených políček konkrétní zboží a komponenty, které nabízí.
1A | Požadavek |  | Nabídková cena za kus bez DPH (Kč)
Notebook |  |  | Nabídková cena celkem bez DPH
Počet kusů: | 3 |  | DPH
Nabízený produkt |  |  | Nabídková cena celkem včetně DPH
Produktové číslo (kód výrobce)
Minimální konfigurace: | Typ zařízení: | Notebook
| LCD displej: | Úhlopříčka 13" – 14“, rozlišení min. 2560 x 1600 , ISP, Min. 500 nitů. Preferujeme 13,3“.
| Procesor: | CPU x86-64 kompatibilní, PassMark CPU Mark min. 14850 bodů dle www.cpubenchmark.net. Dodavatel uvede celkovou průměrnou hodnotu bodů ze všech měření. Tuto hodnotu zadavatel doporučuje doložit aktuálním printscreenem ze stránky www.cpubenchmark.net
| Operační pamět: | 8 GB RAM
| Pevný disk: | Min. 256 GB SSD
| WiFi a BT | WiFi 6/ax, BT 5.0
| Webkamera | HD
| Rozhraní + funkce | min. 2 x USB Thunderbolt4/USB Type-C, možnost nabíjení přes USB
| Touchpad / trackpad | Požadujeme
| Čtečka otisků prstů | Požadujeme
| Dotykový displej nad klávesnicí | Požadujeme
| Baterie | Min. 55 Wh
| Barevná varianta | Preferujeme: Vesmírně šedý / stříbrný
| Hmotnost | Max. 2 kg
| Hmotnost | Max. 1,5 kg
Kompatibilita | Operační systém | Operační systém: 64bitový operační systém, aktuální CZ verze nabízená výrobcem. Kompatibilní se stávajícím počítačovým prostředím a software používaným na fakultě umění a designu. Požadována je především kompatibilita s produkty adobe creative cloud a Glyphs)
Ostatní | Záruka | 2 roky