## List1
Příloha č.1 Podrobná specifikace položek
Položka | Předmět | Ks | Cena za kus bez DPH | Maximální cena celkem bez DPH
1A | Notebook 17" | 5 | 28000 | 140000
Uchazeč doplní do zelených políček konkrétní zboží a komponenty, které nabízí.
1A | Požadavek |  | Nabídková cena bez DPH za kus (Kč)
Notebook 17" |  |  | Nabídková cena celkem bez DPH
Počet kusů: | 5 |  | DPH
Nabízený produkt |  |  | Nabídková cena celkem včetně DPH
Produktové číslo (kód výrobce)
Minimální konfigurace: | Typ zařízení | Notebook
| Úhlopříčka displeje, typ | min. 17,3", IPS
| Rozlišení displeje | 1920 x 1080 (Full HD)
| Procesor: | CPU x86-64 kompatibilní, PassMark CPU Mark min. 15500 dle www.cpubenchmark.net, celková průměrná hodnota bodů ze všech měření dle www.cpubenchmark.net. Doporučujeme hodnotu doložit screenshotem s datumem pořízení. PassMark nikoliv starší než 1.10.2022
| Osazená paměť RAM | 16 GB RAM s možností rozšíření na 32GB RAM (akceptováno je i výměnou modulu/ů), nebo osazeno 32GB RAM.
| Disk | Min. SSD 512GB NVMe
| Grafická karta | Dedikovaná, min. 4GB GDDR6, Passmark Videocard Average G3D Mark min. 6000 (www.videocardbenchmark.net). Hodnota nikoliv starší než 1.10.2022
| Čtečka SD karet | Čtečka SD karet - vestavěná nebo externí USB.
| Webova kamera | Ano integrovaná
| Grafický výstup | HDMI integrovaný
| Síťová konektivita | RJ-45 integrovaná
| Bezdrátová konektivita | WiFi, BT
| Audio jack 3.5 mm | integrovaný
| USB porty: | Ano min. 4 x, z toho alespoň 1 x USB Type-C (či Thunderbolt)
| Operační systém: | 64bitový profesionální operační systém, aktuální verze nabízená výrobcem. Kompatibilní se stávajícím počítačovým prostředím univerzity. OS podporovaný výrobcem (formou aktualizací) min. do roku 2025. Licence nesmí být formou upgrade ze starší verze OS
| Kapacita baterie | kapacita min. 40 Wh
| Klávesnice a touchpad | Vestavěné, klávesnice v CZ verzi s numerickou částí
| Typ vestavěné numerické klávesnice | Plnohodnotná – 4 sloupce, klávesy „0“, „+“ a „Enter“ dvojnásobné velikosti běžných kláves s číslicemi.
| Zdroj (napájecí adaptér) | Součástí balení
| Hmotnost | Maximálně 3 Kg (kilogramy)
Součástí dodávky | Redukce audio jack | Audio redukce 3,5mm jack M (4-pólový) - jack 2x F
| DVD mechanika | DVD mechanika externí USB
| Myš | Bezdrátová - disponující dvěma konektivitami BT+2.4Ghz (vč. USB donglu).
Záruka | 2 roky