## List1
Příloha č.1 Podrobná specifikace položek
Položka | Předmět | Ks | Cena za kus bez DPH | Maximální cena celkem bez DPH
1A | LCD monitor 27" | 4 | 3600 | 14400
Uchazeč doplní do zelených políček konkrétní zboží, komponenty které nabízí, či jejich popis.
1A | Požadavek |  | Nabídková cena bez DPH za kus (Kč)
LCD monitor 27" |  |  | Nabídková cena celkem bez DPH
Počet kusů: | 4 |  | DPH
Nabízený produkt |  |  | Nabídková cena celkem včetně DPH
Produktové číslo výrobku (kód výrobce)
Minimální konfigurace | Typ zařízení | LCD monitor s podsvícením (LED či obdobná technologie)
| Úhlopříčka | 27"
| Rozlišení | Full HD (1920x1080)
| Typ obrazovky | rovná, VA či IPS
| Obnovovací frekvence | 75Hz
| Odezva | max. 8 ms
| Jas | 250 cd/m2
| Grafický vstup | HDMI
Součástí dodávky | HDMI propojovací kabel, min. délka 1,8 metru
Záruka: | min. 2 roky