## List1
Příloha č.1 Podrobná specifikace položek
Položka | Předmět | Ks | Cena za kus bez DPH | Maximální cena celkem bez DPH
1A | LCD monitor 27" | 4 | 3305 | 13220
2A | Notebook | 1 | 20000 | 20000
Uchazeč doplní do zelených políček konkrétní zboží, komponenty které nabízí, či jejich popis.
1A | Požadavek |  | Nabídková cena bez DPH za kus (Kč)
LCD monitor 27" |  |  | Nabídková cena celkem bez DPH
Počet kusů: | 4 |  | DPH
Nabízený produkt |  |  | Nabídková cena celkem včetně DPH
Produktové číslo výrobku (kód výrobce)
Minimální konfigurace | Typ zařízení | LCD monitor s podsvícením (LED či obdobná technologie)
| Úhlopříčka | 27"
| Rozlišení | Full HD (1920x1080)
| Typ obrazovky | rovná
| Odezva | max. 8 ms
| Jas | 250 cd/m2
| Grafický vstup | HDMI
Součástí dodávky | HDMI propojovací kabel, min. délka 1,8 metru
Záruka: | min. 2 roky
2A | Požadavek |  | Nabídková cena bez DPH za kus (Kč)
Notebook |  |  | Nabídková cena celkem bez DPH
Počet kusů: | 1 |  | DPH
Nabízený produkt |  |  | Nabídková cena celkem včetně DPH
Produktové číslo (kód výrobce)
Minimální konfigurace: | Typ | Notebook
| Provedení | klasický
| Úhlopříčka displeje | 13.3“ – 14.1"
| Rozlišení displeje | 1920 x 1080 (Full HD)
| Procesor: | CPU x86-64 kompatibilní, PassMark CPU Mark min. 9800 bodů dle www.cpubenchmark.net, celková průměrná hodnota bodů ze všech měření dle www.cpubenchmark.net. Doporučujeme doložit screenshotem s datumem pořízení. Nikoliv starším než 1.8.2022.
| Paměť RAM | 16 GB DDR4
| Disk | PCIe NVMe 512GB
| Grafický výstup | HDMI integrovaný v NTB
| Síťová karta | RJ-45 (možné řešit redukcí USB). Při redukci dodejte jednu z variant dle USB: - pokud NTB má 2 x USB-A slot, tak redukce bude USB-A - pokud NTB má 2 x USB-C slot, tak redukce bude USB-C
| Výbava | WiFi, BT, vestavěná webová kamera, čtečka karet
| USB porty: | 3 x z čehož alespoň 1 x Type-C
| Operační systém: | 64bitový operační systém, aktuální verze nabízená výrobcem. Kompatibilní se stávajícím počítačovým prostředím univerzity. OS podporovaný výrobcem (formou aktualizací) min. do roku 2025. Licence nesmí být formou upgrade ze starší verze OS
| Klávesnice a touchpad | Vestavěné, klávesnice podsvícená
| Výdrž baterie, kapacita | Min. 55 Wh nebo min. 10 hodin výdrže uváděných výrobcem
| Hmotnost | Maximálně 1,4 Kg
Ostatní | Dodané příslušenství | Neoprenové pouzdro se zipen odpovídají velikosti nabízenému NTB.
| Záruka | min 2 roky