## List1
Příloha č.1 Podrobná specifikace položek
Položka | Předmět | Ks | Cena | Max. cena celkem bez DPH
1A | UHD dataprojektor | 1 | 111570 | 111570
1B | Interaktivní tabule s mobilním stojanem se zvedáním | 1
1C | Interaktivní monitor s mobilním stojanem se zvedáním | 1 | 128099 | 128099
Účastník doplní do zelených políček konkrétní zboží a komponenty, které nabízí.
1A | Požadavek |  | Nabídková cena za kus bez DPH (Kč) | 0
UHD dataprojektor |  |  | Nabídková cena celkem bez DPH | 0
Počet kusů: | 1 |  | DPH | 21
Nabízený produkt (produktové číslo) |  |  | Nabídková cena celkem včetně DPH
Minimální parametry | Technologie: | laser/led
| Typ projektoru: | projektor s krátkou projekční vzdáleností (short throw)
| Svítivost: | min. 3500 ANSI lm
| Konektivita: | HDMI, USB
| Rozlišení: | UHD (nativní 3840 × 2160 px)
| Kompatibilita: | kompatibilní s ramenem specifikovaným v 1B (určuje min. a max. vzdálenost)
| Kompatibilita: | kompatibilní s interaktivní tabulí specifikovanou v 1B (určuje poměr stran a úhlopříčku obrazu)
| Další: | součástí dodávky: HDMI kabel délky 3 m, HDMI kabel délky 5 m, redukce USB-C na HDMI pro NTB, konvertor USB-C na HDMI pro mobilní telefony s chytrým OS
1B | Požadavek |  | Nabídková cena za kus bez DPH (Kč) | 0
Interaktivní tabule s mobilním stojanem se zvedáním |  |  | Nabídková cena celkem bez DPH | 0
Počet kusů: | 1 |  | DPH | 21
Nabízený produkt (produktové číslo) |  |  | Nabídková cena celkem včetně DPH
Minimální parametry | Rozměr: | alespoň 85”
| Poměr stran: | 16:9 (nebo 16:10), kompatibilní s položkou 1A
| Počet dotyků: | min. 2 doteky perem nebo rukou
| Kompatibilita: | běžný OS užívaný na fakultě
| Další: | plně kompatibilní s položkou 1A
| Mobilní stojan | a) mobilní držák tabule se zvedacím zařízením b) součástí je rameno držáku dataprojektoru c) rameno je zapotřebí otočné kvůli manipulaci d) kompatibilní s položkou 1A
1C | Požadavek |  | Nabídková cena za kus bez DPH (Kč) | 0
Interaktivní monitor s mobilním stojanem se zvedáním |  |  | Nabídková cena celkem bez DPH | 0
Počet kusů: | 1 |  | DPH | 21
Nabízený produkt (produktové číslo) |  |  | Nabídková cena celkem včetně DPH
Minimální parametry | Rozměr úhlopříčky monitoru: | alespoň 75”
| Rozlišení monitoru: | min. Full HD
| Konektivita: | USB, HDMI
| Svítivost: | 350 cd/m2
| Počet dotyků: | min. 10 současně
| Kompatibilita: | běžný OS užívaný na fakultě
| Další: | ozvučený (vybavený reproduktory)
| Mobilní motorizovaný stojan (součást dodávky) | a) mobilní stojan s motorizovaným zdvihem plně kompatibilní s monitorem (interaktivním displejem) b) motorizovaný zdvih stojanu by měl být alespoň v rozsahu 50 cm