## List4 (hidden)
Veřejná zakázka malého rozsahu | Veřejná zakázka malého rozsahu s uveřejněnou výzvou |  | Požaduji
Podlimitní veřejná zakázka | Veřejná zakázka malého rozsahu bez uveřejněné výzvy | Ekonomická výhodnost nabídky | Nepožaduji
Nadlimitní veřejná zakázka | Otevřené řízení
Otevřené řízení v Dynamickém nákupním systému
Užší řízení
Jednací řízení s uveřejněním
Jednací řízení bez uveřejnění
Soutěžní dialog
Zjednodušené podlimitní řízení

## Zakázka_I_Výrobník ledu
Příloha Technická specifikace
Zakázka 1.
Předmět zakázky | Požadované parametry zadavatele | Parametry od účastníka*
Výrobník ledu | Celonerezový plášť
vyjímatelný filtr kondenzátoru
odnímatelná filtrační mřížka
produkce za 24 hod min. 25 kg
kapacita zásobníku min. 8 kg
chlazení vodou
součástí dodávky je lopatka, přívodní hadice 3/4, odpadní hadice
*Pokud předmět dodávky splňuje požadovaný parametr, napište "ANO", případně doplňte konkrétní číslo / hodnotu parametru. Pokud předmět dodávky nesplňuje požadovaný parametr, napište „NE“, účastník v takovém případě bude z výběrového řízení vyřazen.

## Zakázka II._germicidní lampy
Příloha Technická specifikace
Zakázka 2.
Předmět zakázky | Požadované parametry zadavatele | Parametry od účastníka*
Germicidní lampy - předmětem zakázky jsou germicidní lampy 2 ks x s nepřímým účinkem | Displej s ukazatelem min. aktuálního času, data, módu provozu a stavu UV zářiče
Nucené proudění vzduchem
Chemicky odolné vůči většině známých dezinfekčních prostředkům
Počitadlo hodin provozu UV lampy
Signalizace nutnosti výměny UV lampy
Působení lampy v min. rozsahu 20 - 40 m2
Životnost UV zářiče min. 8000 hod
1 x TUV min. 100 W
Výkon ventilátoru min. 120 m3/h
Možnost umístění na pojízdné stojany
Dodání včetně pojízdného stojanu pro každou lampu, celkem tedy 2 ks
*Pokud předmět dodávky splňuje požadovaný parametr, napište "ANO", případně doplňte konkrétní číslo / hodnotu parametru. Pokud předmět dodávky nesplňuje požadovaný parametr, napište „NE“, účastník v takovém případě bude z výběrového řízení vyřazen.

## Zakázka III._germicidní lamp
Příloha Technická specifikace
Zakázka 3.
Předmět zakázky | Požadované parametry zadavatele | Parametry od účastníka*
Germicidní lampy - předmětem zakázky jsou germicidní lampy 2 ks s přímým účinkem | Sterilizace vzduchu a povrchu využitím UV záření
Možnost uchycení na strop
Přímé ozařování
Výkon min. 35 W
Životnost trubice min. 16 000 hod
Délka min. 1000 mm
Dodání včetně trubice (v ceně předmětu dodávky)
Předmět zakázky | Požadované parametry zadavatele | Parametry od účastníka*
Germicidní lampy - předmětem zakázky jsou germicidní lampy 2 ks s přímým účinkem | Sterilizace vzduchu a povrchu využitím UV záření
Možnost uchycení na stěnu
Přímé ozařování
Výkon 15 W ± 2 W (ne více ani méně)
Životnost trubice min. 16 000 hod
Délka min. 450 mm
Dodání včetně trubice (v ceně předmětu dodávky)
*Pokud předmět dodávky splňuje požadovaný parametr, napište "ANO", případně doplňte konkrétní číslo / hodnotu parametru. Pokud předmět dodávky nesplňuje požadovaný parametr, napište „NE“, účastník v takovém případě bude z výběrového řízení vyřazen.

## Zakázka IV.Kalolis
Příloha Technická specifikace
Zakázka 4.
Předmět zakázky | Požadované parametry zadavatele | Parametry od účastníka*
Kalolis | Nerezové provedení přítlačných desek
Desky s min rozměrem 20*20 cm
Zařízení na minimálně 15 deskami
Integrované nerezové čerpadlo na 230V, Výkon min 0,3 kW
Průtok minimálně 500 l/h
Sací koš
Sada filtračních desek
Sada těsnění
Odkapávací vanička
*Pokud předmět dodávky splňuje požadovaný parametr, napište "ANO", případně doplňte konkrétní číslo / hodnotu parametru. Pokud předmět dodávky nesplňuje požadovaný parametr, napište „NE“, účastník v takovém případě bude z výběrového řízení vyřazen.