## List1
Příloha č.1 Podrobná specifikace položek
Položka | Předmět | Ks | Cena za kus bez DPH | Maximální cena celkem bez DPH
1 | Set síťových přepínačú | 1 | 413223 | 413223
Uchazeč doplní do zelených políček konkrétní zboží a komponenty, které nabízí.
Požadavek
Set síťových přepínačú |  |  | Nabídková cena celkem bez DPH
Počet dodaných kusů (setů): | 1 |  | DPH
Nabízený produkt (přepínač) |  |  | Nabídková cena celkem včetně DPH
Produktové číslo přepínače (kód výrobce) |  |  |  |  | Požadovaná dostatečná odpověď. Není-li uvedeno jinak, stačí ano/ne.
Minimální konfigurace: | Počet dodaných přepínačů | 6 kusů |  |  | Uveďte počet dodávaných přepínačů
| Typ zařízení | Síťové přepínače se SFP+ porty. Přepínače se budou používat pro SAN (iSCSI) infrastukturu. Přepínače a dodané příslušenství odpovídající příloze č. 1. Pro propojení mezi lokalitami disponujeme 4 SM vlákny, délka 100 a 800m.
| Počet portů (šachet) s rychlostí min. 10Gbit | 24
| Přepínací kapacita | 400 Gbps
| Podpora VLAN | požadujeme
| Podpora JUMBO frame | požadujeme, velikost MTU 9000 byte
| Management | webové rozhraní a/nebo plnohodnotné CLI a/nebo pomocí kontroleru v ceně řešení |  |  | uveďte typ managementu
| Propoje mezi přepínači (4 propoje), min. rychlost 20Gbit na propoj. | Pro každý propoj mezi dvěma přepínači jsou k dispozici 2 SM (SingleMod) vlákna. Požadujeme rychlost každého propoje mezi dvěma přepínači min. 20Gbit. Přípustná řešení 2x10Gbit LAG s BiDi SFP+, SFP28, QSFP atd. Součástí dodávky jsou všechny optické transceivery potřebné pro tyto 4 propoje. |  |  | uveďte typ propoje a počet dodaných transceiverů
| Dodané SFP+ SM, kompatibilní s dodávanými přepínači | 60 kusů SingleMode SFP+ 10Gbit; do těchto SFP+ se nepočítají transceivery dodané pro propoje |  |  | uveďte počet dodaných SFP+
| Dodané SFP+ MM, kompatibilní s dodávanými přepínači | 42 kusů MultiMode SFP+ 10Gbit; do těchto SFP+ se nepočítají transceivery dodané pro propoje |  |  | uveďte počet dodaných SFP+
| Dodaná optická kabeláž | 2 x 5m SM LC-LC duplex 2 x 1m SM LC-LC duplex 2 x 8m SM LC-LC duplex 4 x 15m SM E2000/APC-LC duplex
| Dodávka, instalace, konfigurace | Instalaci, oživení a nastavení provede zadavatel. Pouze konfiguraci propojů provede bezplatně dodavatel, bude-li vyzván.
| Napájení | 230V AC
Záruka | Uveďte délku záruky |  |  |  | délka záruky