## Technická specifikace
Příloha - Technická specifikace Přenosný rtg fluorescenční analyzátor
Předmět zakázky | Požadované parametry zadavatele | Parametry od účastníka*
Mobilní XRF | Mobilní ruční XRF analyzátor s vyměnitelnými nabíjitelnými akumulátory, vyměnitelnými za chodu přístroje, použitelný rovněž i pro přímé měření neupravených vzorků půd v terénu, hmotnost přístroje do 1,8 kg
3 akumulátory součástí dodávky, každý s integrovaným indikátorem stavu nabití baterie
Odolnost proti pádu doložená vhodným atestem/certifikátem produktové řady
Odolnost proti vodě a prachu doložená vhodným atestem/certifikátem produktové řady
Možnost práce/měření bez externího chlazení či externího ventilátoru i při teplotě 45 °C nebo vyšší
Detektor SDD s grafenovým, nikoli např. beryliovým vstupním okénkem k zlepšení detekce a stanovení lehkých prvků
Maximální dosažitelné budící napětí na retgence 50 kV nebo víc
Kalibrace přístroje pro analýzu obsahu prvků v geologických vzorcích, půdách (zeminách) a sedimentech pro prvky od atomového čísla Mg nebo lehčích prvků
Dodávka zahrnuje vše potřebné pro export výsledků analýz na standardní notebooky s Windows 11 a USB vstupem
Uhlopříčka displeje minimálně 3,5 palce
Součástí dodávky stativ pro analýzu sypkých a kapalných vzorků o vnitřním použitelném rozměru minimálně 10x10x10 cm magneticky kotvený k tělu přístroje
Předpokládaná cena 1 ks bez DPH | 800000
Počet ks | 1
Předpokládaná cena celkem bez DPH | 800000
*Pokud splňuje parametr, napište "ANO", případně doplňte konkrétní číslo, hodnotu parametru.