## Rekapitulace stavby
Export Komplet | [27 empty] | 2.0 | ZAMOK | [6 empty] | False | True | {03f568b2-bc59-4949-9e66-d1550c730533}
[35 empty] | 0,01 | 21
[35 empty] | 0,01 | 15
|  | REKAPITULACE STAVBY | [17 empty] | v --- níže se nacházejí doplnkové a pomocné údaje k sestavám --- v | [13 empty] | Návod na vyplnění | 0,001
|  | Kód: |  |  |  |  | OK | [26 empty] | Měnit lze pouze buňky se žlutým podbarvením! 1) na prvním listu Rekapitulace stavby vyplňte v sestavě a) Souhrnný list - údaje o Uchazeči (přenesou se do ostatních sestav i v jiných listech) b) Rekapitulace objektů - potřebné Ostatní náklady 2) na vybraných listech vyplňte v sestavě a) Krycí list - údaje o Uchazeči, pokud se liší od údajů o Uchazeči na Souhrnném listu (údaje se přenesou do ostatních sestav v daném listu) b) Rekapitulace rozpočtu - potřebné Ostatní náklady c) Celkové náklady za stavbu - ceny u položek - množství, pokud má žluté podbarvení - a v případě potřeby poznámku (ta je ve skrytém sloupci) | 0,01
|  | Stavba: |  |  |  |  | Částečná revitalizace tepelného hospodářství a požární ochrany na K1 a K2, K3 | [27 empty] | 0,01
|  | KSO: | [13 empty] | CC-CZ: | [18 empty] | 0,01
|  | Místo: | [13 empty] | Datum: |  | 31. 8. 2023 | [16 empty] | 0,01
0,01
|  | Zadavatel: | [13 empty] | IČ: | [18 empty] | 0,01
[16 empty] | DIČ: | [18 empty] | 0,01
0,01
|  | Uchazeč: | [13 empty] | IČ: |  | Vyplň údaj | [16 empty] | 0,01
|  |  | Vyplň údaj | [12 empty] | DIČ: |  | Vyplň údaj | [16 empty] | 0,01
False
|  | Projektant: | [13 empty] | IČ: | [18 empty] | False
[16 empty] | DIČ: | [18 empty] | True
0,01
|  | Zpracovatel: | [13 empty] | IČ: | [18 empty] | 0,01
[16 empty] | DIČ: | [18 empty] | True
Poznámka:
|  | Náklady z rozpočtů | [13 empty] | 0
|  |  | Materiál | [12 empty] | 0
|  |  | Montáž | [12 empty] | 0
|  | Ostatní náklady ze souhrnného listu | [13 empty] | 0
|  | Cena bez DPH | [13 empty] | 0
[8 empty] | Sazba daně |  |  | Základ daně |  |  |  |  | Výše daně
|  | DPH |  | základní |  |  |  | 21% |  |  | 0 |  |  |  |  | 0
|  |  |  | snížená |  |  |  | 15% |  |  | 0 |  |  |  |  | 0
|  |  |  | zákl. přenesená |  |  |  | 21% |  |  | 0 |  |  |  |  | 0
|  |  |  | sníž. přenesená |  |  |  | 15% |  |  | 0 |  |  |  |  | 0
|  |  |  | nulová |  |  |  | 0% |  |  | 0 |  |  |  |  | 0
|  | Cena s DPH | [6 empty] | v |  |  | CZK |  |  |  | 0
|  | Projektant | [11 empty] | Zpracovatel
|  | Datum a podpis: | [7 empty] | Razítko |  |  |  | Datum a podpis: |  |  | Razítko
|  | Objednavatel | [11 empty] | Uchazeč
|  | Datum a podpis: | [7 empty] | Razítko |  |  |  | Datum a podpis: |  |  | Razítko
REKAPITULACE OBJEKTŮ STAVBY A SOUPISŮ PRACÍ
| Kód: | [6 empty] | OK
| Stavba: | [6 empty] | Částečná revitalizace tepelného hospodářství a požární ochrany na K1 a K2, K3
| Místo: | [13 empty] | Datum: |  | 31. 8. 2023
| Zadavatel: | [13 empty] | Projektant: |  |  |  |  | Informatívní údaje z listů zakázek
| Uchazeč: | [13 empty] | Zpracovatel:
| Kód |  |  |  | Popis | [7 empty] | Cena bez DPH [CZK] |  |  |  |  | Cena s DPH [CZK] | Typ | z toho Materiál [CZK] | z toho Montáž [CZK] | z toho Ostat. náklady [CZK] | DPH [CZK] | Normohodiny [h] | DPH základní [CZK] | DPH snížená [CZK] | DPH základní přenesená [CZK] | DPH snížená přenesená [CZK] | Základna DPH základní | Základna DPH snížená | Základna DPH zákl. přenesená | Základna DPH sníž. přenesená | Základna DPH nulová
| 1) Náklady z rozpočtů | [11 empty] | 0 |  |  |  |  | 0 |  | 0 | 0 | 0 | 0 | 0 | 0 | 0 | 0 | 0 | 0 | 0 | 0 | 0 | 0 |  | D | 0 |  | IMPORT | {03f568b2-bc59-4949-9e66-d1550c730533} | {00000000-0000-0000-0000-000000000000}
/ |  | OK |  |  |  | Částečná revitalizace tepelného hospodářství a požární ochrany na K1 a K2, K3 | [6 empty] | 0 |  |  |  |  | 0 | STA | 0 | 0 | 0 | 0 | 0 | 0 | 0 | 0 | 0 | 0 | 0 | 0 | 0 | 0 |  |  | 1 | ###NOINSERT### | IMPORT | {03f568b2-bc59-4949-9e66-d1550c730533} | {00000000-0000-0000-0000-000000000000}
| 2) Ostatní náklady ze souhrnného listu | [11 empty] | 0 |  |  |  |  | 0 |  | Procent. zadání [% nákladů rozpočtu] | Zařazení nákladů | DPH | DPH [CZK]
|  | Ostatní náklady | [10 empty] | 0 |  |  |  |  | 0 |  | 0% | stavební čast | základní | 0 | [14 empty] | OSTATNENAKLADY |  |  | 0 | 0 | 0 | 0 | 0 | 0 | 0 | 0 | 0 | 0 | 1 | 1 | x
|  | Vyplň vlastní | [10 empty] | 0 |  |  |  |  | 0 |  | 0% | stavební čast | základní | 0 | [14 empty] | OSTATNENAKLADYVLASTNE |  |  | 0 | 0 | 0 | 0 | 0 | 0 | 0 | 0 | 0 | 0 | 1 | 1
|  | Vyplň vlastní | [10 empty] | 0 |  |  |  |  | 0 |  | 0% | stavební čast | základní | 0 | [14 empty] | OSTATNENAKLADYVLASTNE |  |  | 0 | 0 | 0 | 0 | 0 | 0 | 0 | 0 | 0 | 0 | 1 | 1
|  | Vyplň vlastní | [10 empty] | 0 |  |  |  |  | 0 |  | 0% | stavební čast | základní | 0 | [14 empty] | OSTATNENAKLADYVLASTNE |  |  | 0 | 0 | 0 | 0 | 0 | 0 | 0 | 0 | 0 | 0 | 1 | 1
| Celkové náklady za stavbu 1) + 2) | [11 empty] | 0 |  |  |  |  | 0

## OK - Částečná revitalizac...
{03f568b2-bc59-4949-9e66-d1550c730533}
2
| KRYCÍ LIST SOUPISU PRACÍ | [8 empty] | v --- níže se nacházejí doplnkové a pomocné údaje k sestavám --- v | [11 empty] | False
Stavba:
Částečná revitalizace tepelného hospodářství a požární ochrany na K1 a K2, K3
| KSO: |  |  |  |  | CC-CZ:
| Místo: |  |  |  |  | Datum: | 31. 8. 2023
| Zadavatel: |  |  |  |  | IČ:
DIČ:
| Uchazeč: |  |  |  |  | IČ: | Vyplň údaj
|  | Vyplň údaj |  |  |  | DIČ: | Vyplň údaj
| Projektant: |  |  |  |  | IČ:
DIČ:
| Zpracovatel: |  |  |  |  | IČ:
DIČ:
Poznámka:
| Náklady z rozpočtu | [6 empty] | 0
|  | Materiál | [5 empty] | 0
|  | Montáž | [5 empty] | 0
| Ostatní náklady | [6 empty] | 0
| Cena bez DPH | [6 empty] | 0
|  |  | Základ daně |  |  | Sazba daně |  | Výše daně
| DPH | základní | 0 |  |  | 21% |  | 0
|  | snížená | 0 |  |  | 15% |  | 0
|  | zákl. přenesená | 0 |  |  | 21% |  | 0
|  | sníž. přenesená | 0 |  |  | 15% |  | 0
|  | nulová | 0 |  |  | 0% |  | 0
| Cena s DPH |  |  | v | CZK |  |  | 0
| Projektant |  |  | Zpracovatel
| Datum a podpis: |  | Razítko | Datum a podpis: |  |  | Razítko
| Objednavatel |  |  | Uchazeč
| Datum a podpis: |  | Razítko | Datum a podpis: |  |  | Razítko
REKAPITULACE ČLENĚNÍ SOUPISU PRACÍ
Stavba:
Částečná revitalizace tepelného hospodářství a požární ochrany na K1 a K2, K3
Místo: | [5 empty] | Datum: | 31. 8. 2023
Zadavatel: | [5 empty] | Projektant:
Uchazeč: |  |  | Vyplň údaj |  |  | Zpracovatel:
Kód dílu - Popis | [5 empty] | Materiál [CZK] | Montáž [CZK] | Cena celkem [CZK]
1) Náklady ze soupisu prací | [5 empty] | 0 | 0 | 0 | [14 empty] | -1
| HSV - Práce a dodávky HSV |  |  |  |  | 0 | 0 | 0
| 3 - Svislé a kompletní konstrukce |  |  |  |  | 0 | 0 | 0
| 6 - Úpravy povrchů, podlahy a osazování výplní |  |  |  |  | 0 | 0 | 0
| 9 - Ostatní konstrukce a práce, bourání |  |  |  |  | 0 | 0 | 0
| 997 - Přesun sutě |  |  |  |  | 0 | 0 | 0
| 998 - Přesun hmot |  |  |  |  | 0 | 0 | 0
| PSV - Práce a dodávky PSV |  |  |  |  | 0 | 0 | 0
| 764 - Konstrukce klempířské |  |  |  |  | 0 | 0 | 0
| 766 - Konstrukce truhlářské |  |  |  |  | 0 | 0 | 0
| 767 - Konstrukce zámečnické |  |  |  |  | 0 | 0 | 0
| 783 - Dokončovací práce - nátěry |  |  |  |  | 0 | 0 | 0
| 784 - Dokončovací práce - malby a tapety |  |  |  |  | 0 | 0 | 0
2) Ostatní náklady | [7 empty] | 0 |  |  | DPH
| Zařízení staveniště | [6 empty] | 0 |  |  | základní | [15 empty] | VRN | 0 | 0 | 0 | 0 | 0 | 1
| Projektové práce | [6 empty] | 0 |  |  | základní | [15 empty] | VRN | 0 | 0 | 0 | 0 | 0 | 1
| Územní vlivy | [6 empty] | 0 |  |  | základní | [15 empty] | VRN | 0 | 0 | 0 | 0 | 0 | 1
| Provozní vlivy | [6 empty] | 0 |  |  | základní | [15 empty] | VRN | 0 | 0 | 0 | 0 | 0 | 1
| Jiné VRN | [6 empty] | 0 |  |  | základní | [15 empty] | VRN | 0 | 0 | 0 | 0 | 0 | 1
| Kompletační činnost | [6 empty] | 0 |  |  | základní | [15 empty] | KOMPLETACNA | 0 | 0 | 0 | 0 | 0 | 1
Celkové náklady za stavbu 1) + 2) | [7 empty] | 0
SOUPIS PRACÍ
Stavba:
Částečná revitalizace tepelného hospodářství a požární ochrany na K1 a K2, K3
Místo: | [5 empty] | Datum: | 31. 8. 2023
Zadavatel: | [5 empty] | Projektant:
Uchazeč: |  |  | Vyplň údaj |  |  | Zpracovatel:
PČ | Typ | Kód | Popis | MJ | Množství | J. materiál [CZK] | J. montáž [CZK] | Cena celkem [CZK] | Cenová soustava |  | DPH | J.cena [CZK] | Materiál celkem [CZK] | Montáž celkem [CZK] | J. Nh [h] | Nh celkem [h] | J. hmotnost [t] | Hmotnost celkem [t] | J. suť [t] | Suť Celkem [t]
Náklady soupisu celkem | [7 empty] | 0 |  |  |  |  | 0 | 0 |  | 0 |  | 3.5293 |  | 2.2664 |  | D | -1 | [10 empty] | 0
| D | HSV | Práce a dodávky HSV |  |  |  |  | 0 |  |  |  |  | 0 | 0 |  | 0 |  | 1.5465 |  | 2.1624 | 1 | D | 0 |  |  |  | ROZPOCET | [6 empty] | 0
| D | 3 | Svislé a kompletní konstrukce |  |  |  |  | 0 |  |  |  |  | 0 | 0 |  | 0 |  | 0.77133 |  | 0 | 1 | D | 1 |  |  |  | ROZPOCET | [6 empty] | 0
1 | K | 311272121 | Zdivo z pórobetonových tvárnic na pero a drážku do P2 do 450 kg/m3 na tenkovrstvou maltu tl 250 mm | m2 | 4.25 |  |  | 0 | CS ÚRS 2023 02 |  | základní | 0 | 0 | 0 |  | 0 | 0.18149 | 0.77133 | 0 | 0 | 4 | K | 2 |  |  |  | ROZPOCET | 0 | 0 | 0 | 0 | 0 | 1 | 0 | 4 | 1969394480
| PP |  | Zdivo z pórobetonových tvárnic na tenké maltové lože, tl. zdiva 250 mm pevnost tvárnic do P2, objemová hmotnost do 450 kg/m3 na pero a drážku | [18 empty] | PP | 2
| D | 6 | Úpravy povrchů, podlahy a osazování výplní |  |  |  |  | 0 |  |  |  |  | 0 | 0 |  | 0 |  | 0.77514 |  | 0 | 1 | D | 1 |  |  |  | ROZPOCET | [6 empty] | 0
2 | K | 612131100 | Vápenný postřik vnitřních stěn nanášený ručně | m2 | 4.25 |  |  | 0 | CS ÚRS 2023 02 |  | základní | 0 | 0 | 0 |  | 0 | 0.0065 | 0.027625 | 0 | 0 | 4 | K | 2 |  |  |  | ROZPOCET | 0 | 0 | 0 | 0 | 0 | 1 | 0 | 4 | 455678323
| PP |  | Podkladní a spojovací vrstva vnitřních omítaných ploch vápenný postřik nanášený ručně celoplošně stěn | [18 empty] | PP | 2
3 | K | 612321141 | Vápenocementová omítka štuková dvouvrstvá vnitřních stěn nanášená ručně | m2 | 4.25 |  |  | 0 | CS ÚRS 2023 02 |  | základní | 0 | 0 | 0 |  | 0 | 0.01838 | 0.078115 | 0 | 0 | 4 | K | 2 |  |  |  | ROZPOCET | 0 | 0 | 0 | 0 | 0 | 1 | 0 | 4 | -1283818120
| PP |  | Omítka vápenocementová vnitřních ploch nanášená ručně dvouvrstvá, tloušťky jádrové omítky do 10 mm a tloušťky štuku do 3 mm štuková svislých konstrukcí stěn | [18 empty] | PP | 2
4 | K | 612321191 | Příplatek k vápenocementové omítce vnitřních stěn za každých dalších 5 mm tloušťky ručně | m2 | 4.25 |  |  | 0 | CS ÚRS 2023 02 |  | základní | 0 | 0 | 0 |  | 0 | 0.0079 | 0.033575 | 0 | 0 | 4 | K | 2 |  |  |  | ROZPOCET | 0 | 0 | 0 | 0 | 0 | 1 | 0 | 4 | -1723982
| PP |  | Omítka vápenocementová vnitřních ploch nanášená ručně Příplatek k cenám za každých dalších i započatých 5 mm tloušťky omítky přes 10 mm stěn | [18 empty] | PP | 2
5 | K | 612325302 | Vápenocementová omítka ostění nebo nadpraží - opravy z 30 % plochy omítek | m2 | 3.9 |  |  | 0 |  |  | základní | 0 | 0 | 0 |  | 0 | 0.03358 | 0.13096 | 0 | 0 | 4 | K | 2 |  |  |  | ROZPOCET | 0 | 0 | 0 | 0 | 0 | 1 | 0 | 4 | 1489900508
| PP |  | Vápenocementová omítka ostění nebo nadpraží - opravy z 30 % plochy omítek | [18 empty] | PP | 2
| VV |  | Opravy poškozených ostění a nadpraží - vnitřní strana oken po vybouraných parapetech, odfouknuté části omítek, praskliny apod. | [18 empty] | VV | 2 | 1 | True | 0 | ROZPOCET
| VV |  | "p.č.1"(0,86*0,57*0,015*3)*2 |  | 0.044 | [16 empty] | VV | 2 | 2 | True | 0 | ROZPOCET
| VV |  | "p.č.2" (0,86*1,16*0,015*4)*5 |  | 0.299 | [16 empty] | VV | 2 | 2 | True | 0 | ROZPOCET
| VV |  | "p.č.4" (2,972*2,6*0,015*3)*7 |  | 2.434 | [16 empty] | VV | 2 | 2 | True | 0 | ROZPOCET
| VV |  | "p.č.5" (2,96*0,87*0,015*3)*2 |  | 0.232 | [16 empty] | VV | 2 | 2 | True | 0 | ROZPOCET
| VV |  | "p.č.6"(1,5*2,2*0,015*3)*6 |  | 0.891 | [16 empty] | VV | 2 | 2 | True | 0 | ROZPOCET
| VV |  | Součet |  | 3.9 | [16 empty] | VV | 2 | 4 | True | 1 | ROZPOCET
6 | K | 619991021 | Zakrytí vnitřních ploch před znečištěním včetně pozdějšího odkrytí rámů oken a dveří, keramických soklů oblepením malířskou páskou | m | 237.648 |  |  | 0 |  |  | základní | 0 | 0 | 0 |  | 0 | 0 | 0 | 0 | 0 | 4 | K | 2 |  |  |  | ROZPOCET | 0 | 0 | 0 | 0 | 0 | 1 | 0 | 4 | -640601964
| PP |  | Zakrytí vnitřních ploch před znečištěním včetně pozdějšího odkrytí rámů oken a dveří, keramických soklů oblepením malířskou páskou | [18 empty] | PP | 2
| VV |  | ostění a nadpraží a parapet | [18 empty] | VV | 2 | 1 | True | 0 | ROZPOCET
| VV |  | "p.č.1"(0,86*2+0,57*2)*2 |  | 5.72 | [16 empty] | VV | 2 | 2 | True | 0 | ROZPOCET
| VV |  | "p.č.2" (0,86*2+1,16*2)*5 |  | 20.2 | [16 empty] | VV | 2 | 2 | True | 0 | ROZPOCET
| VV |  | "p.č.4" (2,972*2+2,6*2)*7 |  | 78.008 | [16 empty] | VV | 2 | 2 | True | 0 | ROZPOCET
| VV |  | "p.č.5" (2,96*2+0,87*2)*2 |  | 15.32 | [16 empty] | VV | 2 | 2 | True | 0 | ROZPOCET
| VV |  | "p.č.6"(1,5*2+2,2*2)*16 |  | 118.4 | [16 empty] | VV | 2 | 2 | True | 0 | ROZPOCET
| VV |  | Součet |  | 237.648 | [16 empty] | VV | 2 | 4 | True | 1 | ROZPOCET
7 | K | 619995001 | Začištění omítek (s dodáním hmot) kolem oken, dveří, podlah, obkladů apod. | m | 237.648 |  |  | 0 |  |  | základní | 0 | 0 | 0 |  | 0 | 0.0015 | 0.35647 | 0 | 0 | 4 | K | 2 |  |  |  | ROZPOCET | 0 | 0 | 0 | 0 | 0 | 1 | 0 | 4 | -1934088636
| PP |  | Začištění omítek (s dodáním hmot) kolem oken, dveří, podlah, obkladů apod. | [18 empty] | PP | 2
| VV |  | ostění a nadpraží a parapet | [18 empty] | VV | 2 | 1 | True | 0 | ROZPOCET
| VV |  | "p.č.1"(0,86*2+0,57*2)*2 |  | 5.72 | [16 empty] | VV | 2 | 2 | True | 0 | ROZPOCET
| VV |  | "p.č.2" (0,86*2+1,16*2)*5 |  | 20.2 | [16 empty] | VV | 2 | 2 | True | 0 | ROZPOCET
| VV |  | "p.č.4" (2,972*2+2,6*2)*7 |  | 78.008 | [16 empty] | VV | 2 | 2 | True | 0 | ROZPOCET
| VV |  | "p.č.5" (2,96*2+0,87*2)*2 |  | 15.32 | [16 empty] | VV | 2 | 2 | True | 0 | ROZPOCET
| VV |  | "p.č.6"(1,5*2+2,2*2)*16 |  | 118.4 | [16 empty] | VV | 2 | 2 | True | 0 | ROZPOCET
| VV |  | Součet |  | 237.648 | [16 empty] | VV | 2 | 4 | True | 1 | ROZPOCET
8 | K | 622321141 | Vápenocementová omítka štuková dvouvrstvá vnějších stěn nanášená ručně | m2 | 4.25 |  |  | 0 | CS ÚRS 2023 02 |  | základní | 0 | 0 | 0 |  | 0 | 0.02636 | 0.11203 | 0 | 0 | 4 | K | 2 |  |  |  | ROZPOCET | 0 | 0 | 0 | 0 | 0 | 1 | 0 | 4 | 1949923346
| PP |  | Omítka vápenocementová vnějších ploch nanášená ručně dvouvrstvá, tloušťky jádrové omítky do 15 mm a tloušťky štuku do 3 mm štuková stěn | [18 empty] | PP | 2
9 | K | 622321191 | Příplatek k vápenocementové omítce vnějších stěn za každých dalších 5 mm tloušťky ručně | m2 | 4.25 |  |  | 0 | CS ÚRS 2023 02 |  | základní | 0 | 0 | 0 |  | 0 | 0.0079 | 0.033575 | 0 | 0 | 4 | K | 2 |  |  |  | ROZPOCET | 0 | 0 | 0 | 0 | 0 | 1 | 0 | 4 | 1978651630
| PP |  | Omítka vápenocementová vnějších ploch nanášená ručně Příplatek k cenám za každých dalších i započatých 5 mm tloušťky omítky přes 15 mm stěn | [18 empty] | PP | 2
10 | K | 62999211R | Zatmelení vnějších spar mezi parapetem a stěnou š do 20 mm s výplní PUR pěnou a začištěním tmelem s vyztužením perlinkou | m | 5.92 |  |  | 0 |  |  | základní | 0 | 0 | 0 |  | 0 | 0.00047 | 0.0027824 | 0 | 0 | 4 | K | 2 |  |  |  | ROZPOCET | 0 | 0 | 0 | 0 | 0 | 1 | 0 | 4 | -1087542685
| PP |  | Zatmelení vnějších spar mezi parapetem a stěnou š do 20 mm s výplní PUR pěnou a začištěním tmelem s vyztužením perlinkou | [18 empty] | PP | 2
| VV |  | "p.č.5" (2,96*2) |  | 5.92 | [16 empty] | VV | 2 | 2 | True | 0 | ROZPOCET
| VV |  | Součet |  | 5.92 | [16 empty] | VV | 2 | 4 | True | 1 | ROZPOCET
| D | 9 | Ostatní konstrukce a práce, bourání |  |  |  |  | 0 |  |  |  |  | 0 | 0 |  | 0 |  | 0 |  | 2.1624 | 1 | D | 1 |  |  |  | ROZPOCET | [6 empty] | 0
11 | K | 968062244 | Vybourání dřevěných rámů oken jednoduchých včetně křídel pl do 1 m2 | m2 | 5.968 |  |  | 0 | CS ÚRS 2023 02 |  | základní | 0 | 0 | 0 |  | 0 | 0 | 0 | 0.041 | 0.24469 | 4 | K | 2 |  |  |  | ROZPOCET | 0 | 0 | 0 | 0 | 0 | 1 | 0 | 4 | -1508183147
| PP |  | Vybourání dřevěných rámů oken s křídly, dveřních zárubní, vrat, stěn, ostění nebo obkladů rámů oken s křídly jednoduchých, plochy do 1 m2 | [18 empty] | PP | 2
| VV |  | "okno plastové sklopné trojsklo - p.č. 1 - 860/570" 2*(0,86*0,57) |  | 0.98 | [16 empty] | VV | 2 | 2 | True | 0 | ROZPOCET
| VV |  | "okno plastové sklopné trojsklo - p.č. 2 - 860/1160" 5*(0,86*1,16) |  | 4.988 | [16 empty] | VV | 2 | 2 | True | 0 | ROZPOCET
| VV |  | Součet |  | 5.968 | [16 empty] | VV | 2 | 4 | True | 1 | ROZPOCET
12 | K | 968062246 | Vybourání dřevěných rámů oken jednoduchých včetně křídel pl do 4 m2 | m2 | 24.95 |  |  | 0 | CS ÚRS 2023 02 |  | základní | 0 | 0 | 0 |  | 0 | 0 | 0 | 0.027 | 0.67365 | 4 | K | 2 |  |  |  | ROZPOCET | 0 | 0 | 0 | 0 | 0 | 1 | 0 | 4 | -806904681
| PP |  | Vybourání dřevěných rámů oken s křídly, dveřních zárubní, vrat, stěn, ostění nebo obkladů rámů oken s křídly jednoduchých, plochy do 4 m2 | [18 empty] | PP | 2
| VV |  | "trojkřídlé okno plastové otevíravé/sklopné trojsklo - p.č. 5 - 2960/870" 2*(2,96*0,87) |  | 5.15 | [16 empty] | VV | 2 | 2 | True | 0 | ROZPOCET
| VV |  | "sestava atyp okno plastové otevíravé/sklopné trojsklo - p.č. 6 - 1500/2200" 6*(1,5*2,2) |  | 19.8 | [16 empty] | VV | 2 | 2 | True | 0 | ROZPOCET
| VV |  | Součet |  | 24.95 | [16 empty] | VV | 2 | 4 | True | 1 | ROZPOCET
13 | K | 968062247 | Vybourání dřevěných rámů oken jednoduchých včetně křídel pl přes 4 m2 | m2 | 54.09 |  |  | 0 | CS ÚRS 2023 02 |  | základní | 0 | 0 | 0 |  | 0 | 0 | 0 | 0.023 | 1.2441 | 4 | K | 2 |  |  |  | ROZPOCET | 0 | 0 | 0 | 0 | 0 | 1 | 0 | 4 | -1289392621
| PP |  | Vybourání dřevěných rámů oken s křídly, dveřních zárubní, vrat, stěn, ostění nebo obkladů rámů oken s křídly jednoduchých, plochy přes 4 m2 | [18 empty] | PP | 2
| VV |  | "balkonová sestava plastová otevíravé/sklopné trojsklo - p.č. 4 - 2972/2600" 7*(2,972*2,6) |  | 54.09 | [16 empty] | VV | 2 | 2 | True | 1 | ROZPOCET
| D | 997 | Přesun sutě |  |  |  |  | 0 |  |  |  |  | 0 | 0 |  | 0 |  | 0 |  | 0 | 1 | D | 1 |  |  |  | ROZPOCET | [6 empty] | 0
14 | K | 997013501 | Odvoz suti a vybouraných hmot na skládku nebo meziskládku se složením, na vzdálenost do 1 km | t | 2.266 |  |  | 0 |  |  | základní | 0 | 0 | 0 |  | 0 | 0 | 0 | 0 | 0 | 4 | K | 2 |  |  |  | ROZPOCET | 0 | 0 | 0 | 0 | 0 | 1 | 0 | 4 | -1690172219
| PP |  | Odvoz suti a vybouraných hmot na skládku nebo meziskládku se složením, na vzdálenost do 1 km | [18 empty] | PP | 2
15 | K | 997013509 | Odvoz suti a vybouraných hmot na skládku nebo meziskládku se složením, na vzdálenost Příplatek k ceně za každý další i započatý 1 km přes 1 km | t | 0.24 |  |  | 0 |  |  | základní | 0 | 0 | 0 |  | 0 | 0 | 0 | 0 | 0 | 4 | K | 2 |  |  |  | ROZPOCET | 0 | 0 | 0 | 0 | 0 | 1 | 0 | 4 | 965030952
| PP |  | Odvoz suti a vybouraných hmot na skládku nebo meziskládku se složením, na vzdálenost Příplatek k ceně za každý další i započatý 1 km přes 1 km | [18 empty] | PP | 2
| VV |  | 0,024*10 |  | 0.24 | [16 empty] | VV | 2 | 2 | True | 1 | ROZPOCET
| D | 998 | Přesun hmot |  |  |  |  | 0 |  |  |  |  | 0 | 0 |  | 0 |  | 0 |  | 0 | 1 | D | 1 |  |  |  | ROZPOCET | [6 empty] | 0
16 | K | 998018002 | Přesun hmot pro budovy občanské výstavby, bydlení, výrobu a služby ruční - bez užití mechanizace vodorovná dopravní vzdálenost do 100 m pro budovy s jakoukoliv nosnou konstrukcí výšky přes 6 do 12 m | t | 6.738 |  |  | 0 |  |  | základní | 0 | 0 | 0 |  | 0 | 0 | 0 | 0 | 0 | 4 | K | 2 |  |  |  | ROZPOCET | 0 | 0 | 0 | 0 | 0 | 1 | 0 | 4 | 240615993
| PP |  | Přesun hmot pro budovy občanské výstavby, bydlení, výrobu a služby ruční - bez užití mechanizace vodorovná dopravní vzdálenost do 100 m pro budovy s jakoukoliv nosnou konstrukcí výšky přes 6 do 12 m | [18 empty] | PP | 2
17 | K | 998018011 | Přesun hmot pro budovy občanské výstavby, bydlení, výrobu a služby ruční - bez užití mechanizace Příplatek k cenám za ruční zvětšený přesun přes vymezenou největší dopravní vzdálenost za každých dalších i započatých 100 m | t | 6.738 |  |  | 0 |  |  | základní | 0 | 0 | 0 |  | 0 | 0 | 0 | 0 | 0 | 4 | K | 2 |  |  |  | ROZPOCET | 0 | 0 | 0 | 0 | 0 | 1 | 0 | 4 | -253494222
| PP |  | Přesun hmot pro budovy občanské výstavby, bydlení, výrobu a služby ruční - bez užití mechanizace Příplatek k cenám za ruční zvětšený přesun přes vymezenou největší dopravní vzdálenost za každých dalších i započatých 100 m | [18 empty] | PP | 2
| D | PSV | Práce a dodávky PSV |  |  |  |  | 0 |  |  |  |  | 0 | 0 |  | 0 |  | 1.9829 |  | 0.104 | 2 | D | 0 |  |  |  | ROZPOCET | [6 empty] | 0
| D | 764 | Konstrukce klempířské |  |  |  |  | 0 |  |  |  |  | 0 | 0 |  | 0 |  | 0.0088356 |  | 0 | 2 | D | 1 |  |  |  | ROZPOCET | [6 empty] | 0
18 | K | 76421644R | Oplechování rovných parapetů přeplechování styku okno parapet rš 100 mm | m | 11.94 |  |  | 0 |  |  | základní | 0 | 0 | 0 |  | 0 | 0.00074 | 0.0088356 | 0 | 0 | 16 | K | 2 |  |  |  | ROZPOCET | 0 | 0 | 0 | 0 | 0 | 1 | 0 | 16 | 500346883
| PP |  | Oplechování rovných parapetů přeplechování styku okno parapet rš 100 mm | [18 empty] | PP | 2
| VV |  | "p.č.1" (0,86*2) |  | 1.72 | [16 empty] | VV | 2 | 2 | True | 0 | ROZPOCET
| VV |  | "p.č.2" (0,86*5) |  | 4.3 | [16 empty] | VV | 2 | 2 | True | 0 | ROZPOCET
| VV |  | "p.č.5" (2,96*2) |  | 5.92 | [16 empty] | VV | 2 | 2 | True | 0 | ROZPOCET
| VV |  | Součet |  | 11.94 | [16 empty] | VV | 2 | 4 | True | 1 | ROZPOCET
19 | K | 998764105 | Přesun hmot tonážní pro konstrukce klempířské v objektech v přes 36 do 48 m | t | 0.009 |  |  | 0 | CS ÚRS 2023 02 |  | základní | 0 | 0 | 0 |  | 0 | 0 | 0 | 0 | 0 | 16 | K | 2 |  |  |  | ROZPOCET | 0 | 0 | 0 | 0 | 0 | 1 | 0 | 16 | -1122872604
| PP |  | Přesun hmot pro konstrukce klempířské stanovený z hmotnosti přesunovaného materiálu vodorovná dopravní vzdálenost do 50 m v objektech výšky přes 36 do 48 m | [18 empty] | PP | 2
| D | 766 | Konstrukce truhlářské |  |  |  |  | 0 |  |  |  |  | 0 | 0 |  | 0 |  | 0.09235 |  | 0.024 | 2 | D | 1 |  |  |  | ROZPOCET | [6 empty] | 0
20 | K | 766441821 | Demontáž parapetních desek dřevěných nebo plastových šířky do 300 mm délky do 2000 mm | kus | 2 |  |  | 0 |  |  | základní | 0 | 0 | 0 |  | 0 | 0 | 0 | 0.005 | 0.01 | 16 | K | 2 |  |  |  | ROZPOCET | 0 | 0 | 0 | 0 | 0 | 1 | 0 | 16 | 92784054
| PP |  | Demontáž parapetních desek dřevěných nebo plastových šířky do 300 mm délky do 2000 mm | [18 empty] | PP | 2
| VV |  | parapet délky 860 mm | [18 empty] | VV | 2 | 1 | True | 0 | ROZPOCET
| VV |  | "ozn. 1" 2 |  | 2 | [16 empty] | VV | 2 | 2 | True | 0 | ROZPOCET
| VV |  | Součet |  | 2 | [16 empty] | VV | 2 | 4 | True | 1 | ROZPOCET
21 | K | 766441823 | Demontáž parapetních desek dřevěných nebo plastových šířky do 300 mm délky přes 2000 mm | kus | 2 |  |  | 0 |  |  | základní | 0 | 0 | 0 |  | 0 | 0 | 0 | 0.007 | 0.014 | 16 | K | 2 |  |  |  | ROZPOCET | 0 | 0 | 0 | 0 | 0 | 1 | 0 | 16 | -454681694
| PP |  | Demontáž parapetních desek dřevěných nebo plastových šířky do 300 mm délky přes 2000 mm | [18 empty] | PP | 2
| VV |  | parapet délky 2960 mm | [18 empty] | VV | 2 | 1 | True | 0 | ROZPOCET
| VV |  | "ozn. 5" 2 |  | 2 | [16 empty] | VV | 2 | 2 | True | 1 | ROZPOCET
22 | M | 61140052-1 | okno plastové sklopné trojsklo - p.č. 1 - 860/570 | kus | 2 |  |  | 0 |  |  | základní | 0 | 0 | 0 |  | 0 | 0 | 0 | 0 | 0 | 32 | M | 2 |  |  |  | ROZPOCET | 0 | 0 | 0 | 0 | 0 | 1 | 0 | 16 | -1711357828
| PP |  | okno plastové sklopné trojsklo - p.č. 1 - 860/570 | [18 empty] | PP | 2
| P |  | Poznámka k položce: Poznámka k položce: Výplň: Izolační trojsklo 4/12/4/12/4 Float-PTN, Ug=0,7, Kůra (čirá) 4 mm dovnitř; Rám: AD 76/71 Bílá; Křídlo: 76/84 Bílá.Součástí jsou i 2 ks pákových ovladačů. | [18 empty] | P | 2
23 | M | 61140052-2 | okno plastové sklopné trojsklo - p.č. 2 - 860/1160 | kus | 5 |  |  | 0 |  |  | základní | 0 | 0 | 0 |  | 0 | 0 | 0 | 0 | 0 | 32 | M | 2 |  |  |  | ROZPOCET | 0 | 0 | 0 | 0 | 0 | 1 | 0 | 16 | -1037657256
| PP |  | okno plastové sklopné trojsklo - p.č. 2 - 860/1160 | [18 empty] | PP | 2
| P |  | Poznámka k položce: Poznámka k položce: Výplň: Izolační dvojsklo 4/12/4/12/4 Float-PTN, Ug=0,7; Rám: AD 76/71 Bílá; Křídlo: 76/84 Bílá. | [18 empty] | P | 2
24 | M | 61140054-4 | balkonová sestava plastová otevíravé/sklopné trojsklo - p.č. 4 - 2972/2600 | kus | 7 |  |  | 0 |  |  | základní | 0 | 0 | 0 |  | 0 | 0 | 0 | 0 | 0 | 32 | M | 2 |  |  |  | ROZPOCET | 0 | 0 | 0 | 0 | 0 | 1 | 0 | 16 | -901255823
| PP |  | balkonová sestava plastová otevíravé/sklopné trojsklo - p.č. 4 - 2972/2600 | [18 empty] | PP | 2
| P |  | Poznámka k položce: Poznámka k položce: Výplň: 1 - Izolační trojsklo 4/12/4/12/4 Float-PTN, Ug=0,7 2 - Izolační trojsklo 4/12/4/12/4 Float-PTN, Ug=0,7 3 - Cosmotherm bílý 4 - Izolační trojsklo 4/12/4/12/4 Float-PTN, Ug=0,7 5 - Cosmotherm bílý 6 - Cosmotherm bílý 7 - Izolační trojsklo 4/12/4/12/4 Float-PTN, Ug=0,7 Rám: AD 76/71 Bílá; Křídlo: 76/84 Bílá. Součástí bude i zam. klika v počtu 7 ks. | [18 empty] | P | 2
25 | M | 61140054-5 | trojkřídlé okno plastové otevíravé/sklopné trojsklo - p.č. 5 - 2960/870 | kus | 2 |  |  | 0 |  |  | základní | 0 | 0 | 0 |  | 0 | 0 | 0 | 0 | 0 | 32 | M | 2 |  |  |  | ROZPOCET | 0 | 0 | 0 | 0 | 0 | 1 | 0 | 16 | -1509642523
| PP |  | trojkřídlé okno plastové otevíravé/sklopné trojsklo - p.č. 5 - 2960/870 | [18 empty] | PP | 2
| P |  | Poznámka k položce: Poznámka k položce: Výplň: 1 - Izolační trojsklo 4/12/4/12/4 Float-PTN. Ug=0,7 2 - Izolační trojsklo 4/12/4/12/4 Float-PTN. Ug=0,7 Rám: AD 76/71 Bílá; Křídlo: 76/84 Bílá. | [18 empty] | P | 2
26 | M | 61140054-6 | sestava atyp okno plastové otevíravé/sklopné trojsklo - p.č. 6 - 1500/2200 | kus | 6 |  |  | 0 |  |  | základní | 0 | 0 | 0 |  | 0 | 0 | 0 | 0 | 0 | 32 | M | 2 |  |  |  | ROZPOCET | 0 | 0 | 0 | 0 | 0 | 1 | 0 | 16 | 838538927
| PP |  | sestava atyp okno plastové otevíravé/sklopné trojsklo - p.č. 6 - 1500/2200 | [18 empty] | PP | 2
| P |  | Poznámka k položce: Poznámka k položce: Výplň: 1 - Cosmotherm bílý 2 - Izolační trojsklo 4/12/4/12/4 Float-PTN, Ug=0,7 3 - Izolační trojsklo 4/12/4/12/4 Float-PTN, Ug=0,7 Rám: AD 76/71 Bílá; Křídlo: 76/84 Bílá. Součástí bude i zam. klika v počtu 6 ks. | [18 empty] | P | 2
27 | K | 766622135 | Montáž plastových oken plochy přes 1 m2 otevíravých v do 1,5 m s rámem do celostěnových panelů | m2 | 5.15 |  |  | 0 | CS ÚRS 2023 02 |  | základní | 0 | 0 | 0 |  | 0 | 0.00027 | 0.0013905 | 0 | 0 | 16 | K | 2 |  |  |  | ROZPOCET | 0 | 0 | 0 | 0 | 0 | 1 | 0 | 16 | 1951868113
| PP |  | Montáž oken plastových včetně montáže rámu plochy přes 1 m2 otevíravých do celostěnových panelů nebo ocelových rámů, výšky do 1,5 m | [18 empty] | PP | 2
| VV |  | "p.č. 5"2*(2,96*0,87) |  | 5.15 | [16 empty] | VV | 2 | 2 | True | 1 | ROZPOCET
28 | K | 766622136 | Montáž plastových oken plochy přes 1 m2 otevíravých v do 2,5 m s rámem do celostěnových panelů | m2 | 19.8 |  |  | 0 | CS ÚRS 2023 02 |  | základní | 0 | 0 | 0 |  | 0 | 0.00027 | 0.005346 | 0 | 0 | 16 | K | 2 |  |  |  | ROZPOCET | 0 | 0 | 0 | 0 | 0 | 1 | 0 | 16 | 606438626
| PP |  | Montáž oken plastových včetně montáže rámu plochy přes 1 m2 otevíravých do celostěnových panelů nebo ocelových rámů, výšky přes 1,5 do 2,5 m | [18 empty] | PP | 2
| VV |  | "p.č. 6"6*(1,5*2,2) |  | 19.8 | [16 empty] | VV | 2 | 2 | True | 1 | ROZPOCET
29 | K | 766622137 | Montáž plastových oken plochy přes 1 m2 otevíravých v přes 2,5 m s rámem do celostěnových panelů | m2 | 54.09 |  |  | 0 | CS ÚRS 2023 02 |  | základní | 0 | 0 | 0 |  | 0 | 0.00027 | 0.014604 | 0 | 0 | 16 | K | 2 |  |  |  | ROZPOCET | 0 | 0 | 0 | 0 | 0 | 1 | 0 | 16 | -216813724
| PP |  | Montáž oken plastových včetně montáže rámu plochy přes 1 m2 otevíravých do celostěnových panelů nebo ocelových rámů, výšky přes 2,5 m | [18 empty] | PP | 2
| VV |  | "p.č. 4"7*(2,972*2,6) |  | 54.09 | [16 empty] | VV | 2 | 2 | True | 1 | ROZPOCET
30 | K | 766622217 | Montáž plastových oken plochy do 1 m2 otevíravých s rámem do celostěnových panelů | m2 | 5.968 |  |  | 0 | CS ÚRS 2023 02 |  | základní | 0 | 0 | 0 |  | 0 | 0.00027 | 0.0016114 | 0 | 0 | 16 | K | 2 |  |  |  | ROZPOCET | 0 | 0 | 0 | 0 | 0 | 1 | 0 | 16 | -1568224816
| PP |  | Montáž oken plastových plochy do 1 m2 včetně montáže rámu otevíravých do celostěnových panelů nebo ocelových rámů, výšky | [18 empty] | PP | 2
| VV |  | "p.č. 1"2*(0,86*0,57) |  | 0.98 | [16 empty] | VV | 2 | 2 | True | 0 | ROZPOCET
| VV |  | "p.č. 2"5*(0,86*1,16) |  | 4.988 | [16 empty] | VV | 2 | 2 | True | 0 | ROZPOCET
| VV |  | Součet |  | 5.968 | [16 empty] | VV | 2 | 4 | True | 1 | ROZPOCET
31 | K | 766629631 | Montáž těsnění připojovací spáry ostění nebo nadpraží komprimační páskou | m | 891.48 |  |  | 0 |  |  | základní | 0 | 0 | 0 |  | 0 | 2e-05 | 0.01783 | 0 | 0 | 16 | K | 2 |  |  |  | ROZPOCET | 0 | 0 | 0 | 0 | 0 | 1 | 0 | 16 | -1797108303
| PP |  | Montáž těsnění připojovací spáry ostění nebo nadpraží komprimační páskou | [18 empty] | PP | 2
| VV |  | ostění a nadpraží | [18 empty] | VV | 2 | 1 | True | 0 | ROZPOCET
| VV |  | "p.č.1"(2,5*2+2,1)*85 |  | 603.5 | [16 empty] | VV | 2 | 2 | True | 0 | ROZPOCET
| VV |  | "p.č.2" (2,45*2+1,7)*12 |  | 79.2 | [16 empty] | VV | 2 | 2 | True | 0 | ROZPOCET
| VV |  | "p.č.2.1" (2,45*2+1,1)*1 |  | 6 | [16 empty] | VV | 2 | 2 | True | 0 | ROZPOCET
| VV |  | "p.č.3" (1,3*2+1,05)*18 |  | 65.7 | [16 empty] | VV | 2 | 2 | True | 0 | ROZPOCET
| VV |  | "p.č.4"(1,15*2+1,7)*12 |  | 48 | [16 empty] | VV | 2 | 2 | True | 0 | ROZPOCET
| VV |  | "p.č.5" (2,55*2+1,4)*2 |  | 13 | [16 empty] | VV | 2 | 2 | True | 0 | ROZPOCET
| VV |  | "p.č.6" (3,5*2+2,8)*1 |  | 9.8 | [16 empty] | VV | 2 | 2 | True | 0 | ROZPOCET
| VV |  | "p.č.7"(2*2+1,75)*3 |  | 17.25 | [16 empty] | VV | 2 | 2 | True | 0 | ROZPOCET
| VV |  | "p.č.8" (1,65*2+1,8)*5 |  | 25.5 | [16 empty] | VV | 2 | 2 | True | 0 | ROZPOCET
| VV |  | "p.č.9" (1,56*2+1,05)*4 |  | 16.68 | [16 empty] | VV | 2 | 2 | True | 0 | ROZPOCET
| VV |  | "p.č.10"(2,45*2+1,95)*1 |  | 6.85 | [16 empty] | VV | 2 | 2 | True | 0 | ROZPOCET
| VV |  | Součet |  | 891.48 | [16 empty] | VV | 2 | 4 | True | 1 | ROZPOCET
32 | M | 59071026 | páska okenní těsnící měkčený pěnový PUR impregnovaná s integrovanou páskou | m | 163.648 |  |  | 0 |  |  | základní | 0 | 0 | 0 |  | 0 | 0.00025 | 0.040912 | 0 | 0 | 32 | M | 2 |  |  |  | ROZPOCET | 0 | 0 | 0 | 0 | 0 | 1 | 0 | 16 | -1507366687
| PP |  | páska okenní těsnící měkčený pěnový PUR impregnovaná s integrovanou páskou | [18 empty] | PP | 2
| VV |  | "p.č.1" (0,86*2+0,57*2)*2 |  | 5.72 | [16 empty] | VV | 2 | 2 | True | 0 | ROZPOCET
| VV |  | "p.č.2" (0,86*2+1,16*2)*5 |  | 20.2 | [16 empty] | VV | 2 | 2 | True | 0 | ROZPOCET
| VV |  | "p.č.4" (2,972*2+2,6*2)*7 |  | 78.008 | [16 empty] | VV | 2 | 2 | True | 0 | ROZPOCET
| VV |  | "p.č.5" (2,96*2+0,87*2)*2 |  | 15.32 | [16 empty] | VV | 2 | 2 | True | 0 | ROZPOCET
| VV |  | "p.č.6" (1,5*2+2,2*2)*6 |  | 44.4 | [16 empty] | VV | 2 | 2 | True | 0 | ROZPOCET
| VV |  | Součet |  | 163.648 | [16 empty] | VV | 2 | 4 | True | 1 | ROZPOCET
33 | K | 766694116 | Montáž parapetních desek dřevěných nebo plastových š do 30 cm | m | 5.92 |  |  | 0 |  |  | základní | 0 | 0 | 0 |  | 0 | 0 | 0 | 0 | 0 | 16 | K | 2 |  |  |  | ROZPOCET | 0 | 0 | 0 | 0 | 0 | 1 | 0 | 16 | -172372359
| PP |  | Montáž parapetních desek dřevěných nebo plastových š do 30 cm | [18 empty] | PP | 2
| VV |  | "p.č.5" (2,96*2) |  | 5.92 | [16 empty] | VV | 2 | 2 | True | 0 | ROZPOCET
| VV |  | Součet |  | 5.92 | [16 empty] | VV | 2 | 4 | True | 1 | ROZPOCET
34 | M | 61140080 | parapet plastový vnitřní – š 300mm, barva bílá | m | 5.92 |  |  | 0 | CS ÚRS 2023 02 |  | základní | 0 | 0 | 0 |  | 0 | 0.0018 | 0.010656 | 0 | 0 | 32 | M | 2 |  |  |  | ROZPOCET | 0 | 0 | 0 | 0 | 0 | 1 | 0 | 16 | 956584313
| PP |  | parapet plastový vnitřní – š 300mm, barva bílá | [18 empty] | PP | 2
| VV |  | "p.č.5" (2,96*2) |  | 5.92 | [16 empty] | VV | 2 | 2 | True | 0 | ROZPOCET
| VV |  | Součet |  | 5.92 | [16 empty] | VV | 2 | 4 | True | 1 | ROZPOCET
35 | K | 766694R01 | Příplatek za atyp tvar parapetů | kus | 2 |  |  | 0 |  |  | základní | 0 | 0 | 0 |  | 0 | 0 | 0 | 0 | 0 | 16 | K | 2 |  |  |  | ROZPOCET | 0 | 0 | 0 | 0 | 0 | 1 | 0 | 16 | 1718972151
| PP |  | Příplatek za atyp tvar parapetů | [18 empty] | PP | 2
36 | K | 998766105 | Přesun hmot tonážní pro kce truhlářské v objektech v přes 36 do 48 m | t | 0.92 |  |  | 0 | CS ÚRS 2023 02 |  | základní | 0 | 0 | 0 |  | 0 | 0 | 0 | 0 | 0 | 16 | K | 2 |  |  |  | ROZPOCET | 0 | 0 | 0 | 0 | 0 | 1 | 0 | 16 | 345052174
| PP |  | Přesun hmot pro konstrukce truhlářské stanovený z hmotnosti přesunovaného materiálu vodorovná dopravní vzdálenost do 50 m v objektech výšky přes 36 do 48 m | [18 empty] | PP | 2
| D | 767 | Konstrukce zámečnické |  |  |  |  | 0 |  |  |  |  | 0 | 0 |  | 0 |  | 1.8328 |  | 0.08 | 2 | D | 1 |  |  |  | ROZPOCET | [6 empty] | 0
37 | K | 767114821 | Demontáž stěn a příček rámových zasklených vnějších plochy do 6 m2 | m2 | 1 |  |  | 0 | CS ÚRS 2023 02 |  | základní | 0 | 0 | 0 |  | 0 | 0 | 0 | 0.04 | 0.04 | 16 | K | 2 |  |  |  | ROZPOCET | 0 | 0 | 0 | 0 | 0 | 1 | 0 | 16 | 1383986377
| PP |  | Demontáž stěn a příček rámových zasklených z hliníkových nebo ocelových profilů vnějších do 6 m2 | [18 empty] | PP | 2
38 | K | 767114822 | Demontáž stěn a příček rámových zasklených vnějších plochy přes 6 do 9 m2 | m2 | 1 |  |  | 0 | CS ÚRS 2023 02 |  | základní | 0 | 0 | 0 |  | 0 | 0 | 0 | 0.04 | 0.04 | 16 | K | 2 |  |  |  | ROZPOCET | 0 | 0 | 0 | 0 | 0 | 1 | 0 | 16 | 1178946428
| PP |  | Demontáž stěn a příček rámových zasklených z hliníkových nebo ocelových profilů vnějších přes 6 do 9 m2 | [18 empty] | PP | 2
39 | K | 767620342 | Montáž oken kovových s izolačními trojskly otevíravých do panelů nebo ocelové konstrukce plochy přes 0,6 do 1,5 m2 | m2 | 44.706 |  |  | 0 | CS ÚRS 2023 02 |  | základní | 0 | 0 | 0 |  | 0 | 0.00064 | 0.028612 | 0 | 0 | 16 | K | 2 |  |  |  | ROZPOCET | 0 | 0 | 0 | 0 | 0 | 1 | 0 | 16 | 1080062343
| PP |  | Montáž oken s izolačními skly z hliníkových nebo ocelových profilů na polyuretanovou pěnu s trojskly otevíravých do celostěnových panelů nebo ocelové konstrukce, plochy přes 0,6 do 1,5 m2 | [18 empty] | PP | 2
| VV |  | "p.č. 3"41*(0,94*1,16) |  | 44.706 | [16 empty] | VV | 2 | 2 | True | 1 | ROZPOCET
40 | M | 61140054-3 | okno hliníkové otevíravé/sklopné trojsklo - p.č. 3 - 940/1160 | kus | 41 |  |  | 0 |  |  | základní | 0 | 0 | 0 |  | 0 | 0.04 | 1.64 | 0 | 0 | 32 | M | 2 |  |  |  | ROZPOCET | 0 | 0 | 0 | 0 | 0 | 1 | 0 | 16 | 1326567502
| PP |  | okno hliníkové otevíravé/sklopné trojsklo - p.č. 3 - 940/1160 | [18 empty] | PP | 2
| P |  | Poznámka k položce: Poznámka k položce: Výplň: Izolační trojsklo 4/12/4/12/4 Float-PTN, Ug=0,7; Křídlo: 76/84 barva C-34EG. Pouze výměna křídel včetně dodatečného gumového těsnění v délce 166 m. | [18 empty] | P | 2
41 | M | 55341346 | dveře dvoukřídlé Al prosklené max rozměru otvoru 4,84m2 protipožární EI60 C DP1 | kus | 1 |  |  | 0 | CS ÚRS 2023 02 |  | základní | 0 | 0 | 0 |  | 0 | 0.03829 | 0.03829 | 0 | 0 | 32 | M | 2 |  |  |  | ROZPOCET | 0 | 0 | 0 | 0 | 0 | 1 | 0 | 16 | 615347891
| PP |  | dveře dvoukřídlé Al prosklené max rozměru otvoru 4,84m2 protipožární EI60 C DP1 | [18 empty] | PP | 2
| P |  | Poznámka k položce: Poznámka k položce: Výplň: Izolační trojsklo 4/12/4/12/4 Float-PTN, Ug=0,7; Křídlo: 76/84 barva C-34EG. Pouze výměna křídel včetně dodatečného gumového těsnění v délce 6 m. Součástí ceny je rovněž: 1) kování a zámek 2) panikové kování - hrazda 3) napojení dveří na elektronickou akustickou výstrahu umístěnou v recepci koleje K3. Součástí je tedy i elektroinstalace včetně kabeláže o délce cca 60m, včetně dalšího droného materiálu, samotného akustického zařízení a veškeré montáže. 4) dveře budou opatřeny magnetickými zámky s napojením na EPS s možností dopojení. Součástí je tedy i elektroinstalace včetně kabeláže o délce cca 42m, včetně dalšího droného materiálu, samotného akustického zařízení a veškeré montáže. | [18 empty] | P | 2
42 | M | 55341221 | dveře jednokřídlé ocelové vchodové plné hladké s polodrážkou protipožární EI60 C DP1 1000x2100mm | kus | 1 |  |  | 0 | CS ÚRS 2023 02 |  | základní | 0 | 0 | 0 |  | 0 | 0.098 | 0.098 | 0 | 0 | 32 | M | 2 |  |  |  | ROZPOCET | 0 | 0 | 0 | 0 | 0 | 1 | 0 | 16 | 1384437047
| PP |  | dveře jednokřídlé ocelové vchodové plné hladké s polodrážkou protipožární EI60 C DP1 1000x2100mm | [18 empty] | PP | 2
| P |  | Poznámka k položce: Poznámka k položce: barva šedá (vybere uživatel). Součástí ceny je rovněž: 1) kování a zámek 2) panikové kování - hrazda 3) napojení dveří na elektronickou akustickou výstrahu umístěnou v recepci koleje K3. Součástí je tedy i elektroinstalace včetně kabeláže o délce cca 60m, včetně dalšího droného materiálu, samotného akustického zařízení a veškeré montáže. 4) dveře budou opatřeny magnetickými zámky s napojením na EPS s možností dopojení. Součástí je tedy i elektroinstalace včetně kabeláže o délce cca 40m, včetně dalšího droného materiálu, samotného akustického zařízení a veškeré montáže. | [18 empty] | P | 2
43 | M | 55331579 | zárubeň jednokřídlá ocelová pro zdění s protipožární úpravou tl stěny 260-300mm rozměru 1100/1970, 2100mm | kus | 1 |  |  | 0 | CS ÚRS 2023 02 |  | základní | 0 | 0 | 0 |  | 0 | 0.02521 | 0.02521 | 0 | 0 | 32 | M | 2 |  |  |  | ROZPOCET | 0 | 0 | 0 | 0 | 0 | 1 | 0 | 16 | 1293254392
| PP |  | zárubeň jednokřídlá ocelová pro zdění s protipožární úpravou tl stěny 260-300mm rozměru 1100/1970, 2100mm | [18 empty] | PP | 2
| P |  | Poznámka k položce: YZP s PP ochranou | [18 empty] | P | 2
44 | K | 767646510 | Montáž dveří protipožárního uzávěru jednokřídlového | kus | 1 |  |  | 0 | CS ÚRS 2023 02 |  | základní | 0 | 0 | 0 |  | 0 | 0.00033 | 0.00033 | 0 | 0 | 16 | K | 2 |  |  |  | ROZPOCET | 0 | 0 | 0 | 0 | 0 | 1 | 0 | 16 | 1916522662
| PP |  | Montáž dveří ocelových nebo hliníkových protipožárních uzávěrů jednokřídlových | [18 empty] | PP | 2
45 | K | 767646522 | Montáž dveří protipožárního uzávěru dvoukřídlového v přes 1970 do 2200 mm | m2 | 3.835 |  |  | 0 | CS ÚRS 2023 02 |  | základní | 0 | 0 | 0 |  | 0 | 0.00061 | 0.0023394 | 0 | 0 | 16 | K | 2 |  |  |  | ROZPOCET | 0 | 0 | 0 | 0 | 0 | 1 | 0 | 16 | 1773474365
| PP |  | Montáž dveří ocelových nebo hliníkových protipožárních uzávěrů dvoukřídlových, výšky přes 1970 do 2200 mm | [18 empty] | PP | 2
| VV |  | 1,88*2,04 |  | 3.835 | [16 empty] | VV | 2 | 2 | True | 0 | ROZPOCET
| VV |  | Součet |  | 3.835 | [16 empty] | VV | 2 | 4 | True | 1 | ROZPOCET
46 | K | 998767105 | Přesun hmot tonážní pro zámečnické konstrukce v objektech v přes 36 do 48 m | t | 1.809 |  |  | 0 | CS ÚRS 2023 02 |  | základní | 0 | 0 | 0 |  | 0 | 0 | 0 | 0 | 0 | 16 | K | 2 |  |  |  | ROZPOCET | 0 | 0 | 0 | 0 | 0 | 1 | 0 | 16 | 21925252
| PP |  | Přesun hmot pro zámečnické konstrukce stanovený z hmotnosti přesunovaného materiálu vodorovná dopravní vzdálenost do 50 m v objektech výšky přes 36 do 48 m | [18 empty] | PP | 2
| D | 783 | Dokončovací práce - nátěry |  |  |  |  | 0 |  |  |  |  | 0 | 0 |  | 0 |  | 0.0042293 |  | 0 | 2 | D | 1 |  |  |  | ROZPOCET | [6 empty] | 0
47 | K | 783801401 | Ometení omítek před provedením nátěru | m2 | 4.25 |  |  | 0 | CS ÚRS 2023 02 |  | základní | 0 | 0 | 0 |  | 0 | 0 | 0 | 0 | 0 | 16 | K | 2 |  |  |  | ROZPOCET | 0 | 0 | 0 | 0 | 0 | 1 | 0 | 16 | 2115097696
| PP |  | Příprava podkladu omítek před provedením nátěru ometení | [18 empty] | PP | 2
48 | K | 783823161 | Penetrační akrylátový nátěr omítek stupně členitosti 3 | m2 | 4.25 |  |  | 0 | CS ÚRS 2023 02 |  | základní | 0 | 0 | 0 |  | 0 | 0.00011 | 0.0004675 | 0 | 0 | 16 | K | 2 |  |  |  | ROZPOCET | 0 | 0 | 0 | 0 | 0 | 1 | 0 | 16 | 1458762983
| PP |  | Penetrační nátěr omítek hladkých omítek hladkých, zrnitých tenkovrstvých nebo štukových stupně členitosti 3 akrylátový | [18 empty] | PP | 2
49 | K | 783827141 | Krycí jednonásobný akrylátový nátěr omítek stupně členitosti 3 | m2 | 4.25 |  |  | 0 | CS ÚRS 2023 02 |  | základní | 0 | 0 | 0 |  | 0 | 0.00042 | 0.001785 | 0 | 0 | 16 | K | 2 |  |  |  | ROZPOCET | 0 | 0 | 0 | 0 | 0 | 1 | 0 | 16 | 663424887
| PP |  | Krycí (ochranný ) nátěr omítek jednonásobný hladkých omítek hladkých, zrnitých tenkovrstvých nebo štukových stupně členitosti 3 akrylátový | [18 empty] | PP | 2
50 | K | 783827425 | Krycí dvojnásobný silikonový nátěr omítek stupně členitosti 1 a 2 | m2 | 2.601 |  |  | 0 |  |  | základní | 0 | 0 | 0 |  | 0 | 0.00072 | 0.0018727 | 0 | 0 | 16 | K | 2 |  |  |  | ROZPOCET | 0 | 0 | 0 | 0 | 0 | 1 | 0 | 16 | -246551109
| PP |  | Krycí dvojnásobný silikonový nátěr omítek stupně členitosti 1 a 2 | [18 empty] | PP | 2
| VV |  | "p.č.1"(0,86*0,57*0,01*3)*2 |  | 0.029 | [16 empty] | VV | 2 | 2 | True | 0 | ROZPOCET
| VV |  | "p.č.2" (0,86*1,16*0,01*4)*5 |  | 0.2 | [16 empty] | VV | 2 | 2 | True | 0 | ROZPOCET
| VV |  | "p.č.4" (2,972*2,6*0,01*3)*7 |  | 1.623 | [16 empty] | VV | 2 | 2 | True | 0 | ROZPOCET
| VV |  | "p.č.5" (2,96*0,87*0,01*3)*2 |  | 0.155 | [16 empty] | VV | 2 | 2 | True | 0 | ROZPOCET
| VV |  | "p.č.6"(1,5*2,2*0,01*3)*6 |  | 0.594 | [16 empty] | VV | 2 | 2 | True | 0 | ROZPOCET
| VV |  | Součet |  | 2.601 | [16 empty] | VV | 2 | 4 | True | 1 | ROZPOCET
51 | K | 78389761R | Příplatek k cenám nátěru omítek za barevné provedení v odstínu náročném | m2 | 2.601 |  |  | 0 |  |  | základní | 0 | 0 | 0 |  | 0 | 2e-05 | 5.202e-05 | 0 | 0 | 16 | K | 2 |  |  |  | ROZPOCET | 0 | 0 | 0 | 0 | 0 | 1 | 0 | 16 | -309633937
| PP |  | Příplatek k cenám nátěru omítek za barevné provedení v odstínu náročném | [18 empty] | PP | 2
| VV |  | "p.č.1"(0,86*0,57*0,01*3)*2 |  | 0.029 | [16 empty] | VV | 2 | 2 | True | 0 | ROZPOCET
| VV |  | "p.č.2" (0,86*1,16*0,01*4)*5 |  | 0.2 | [16 empty] | VV | 2 | 2 | True | 0 | ROZPOCET
| VV |  | "p.č.4" (2,972*2,6*0,01*3)*7 |  | 1.623 | [16 empty] | VV | 2 | 2 | True | 0 | ROZPOCET
| VV |  | "p.č.5" (2,96*0,87*0,01*3)*2 |  | 0.155 | [16 empty] | VV | 2 | 2 | True | 0 | ROZPOCET
| VV |  | "p.č.6"(1,5*2,2*0,01*3)*6 |  | 0.594 | [16 empty] | VV | 2 | 2 | True | 0 | ROZPOCET
| VV |  | Součet |  | 2.601 | [16 empty] | VV | 2 | 4 | True | 1 | ROZPOCET
52 | K | 7838976R1 | Příplatek k cenám dvojnásobného krycího nátěru omítek za barevné provedení v náročném členění | m2 | 2.601 |  |  | 0 |  |  | základní | 0 | 0 | 0 |  | 0 | 2e-05 | 5.202e-05 | 0 | 0 | 16 | K | 2 |  |  |  | ROZPOCET | 0 | 0 | 0 | 0 | 0 | 1 | 0 | 16 | 1655383614
| PP |  | Příplatek k cenám dvojnásobného krycího nátěru omítek za barevné provedení v náročném členění | [18 empty] | PP | 2
| VV |  | "p.č.1"(0,86*0,57*0,01*3)*2 |  | 0.029 | [16 empty] | VV | 2 | 2 | True | 0 | ROZPOCET
| VV |  | "p.č.2" (0,86*1,16*0,01*4)*5 |  | 0.2 | [16 empty] | VV | 2 | 2 | True | 0 | ROZPOCET
| VV |  | "p.č.4" (2,972*2,6*0,01*3)*7 |  | 1.623 | [16 empty] | VV | 2 | 2 | True | 0 | ROZPOCET
| VV |  | "p.č.5" (2,96*0,87*0,01*3)*2 |  | 0.155 | [16 empty] | VV | 2 | 2 | True | 0 | ROZPOCET
| VV |  | "p.č.6"(1,5*2,2*0,01*3)*6 |  | 0.594 | [16 empty] | VV | 2 | 2 | True | 0 | ROZPOCET
| VV |  | Součet |  | 2.601 | [16 empty] | VV | 2 | 4 | True | 1 | ROZPOCET
| D | 784 | Dokončovací práce - malby a tapety |  |  |  |  | 0 |  |  |  |  | 0 | 0 |  | 0 |  | 0.044659 |  | 0 | 2 | D | 1 |  |  |  | ROZPOCET | [6 empty] | 0
53 | K | 784111001 | Oprášení (ometení ) podkladu v místnostech v do 3,80 m | m2 | 4.25 |  |  | 0 | CS ÚRS 2023 02 |  | základní | 0 | 0 | 0 |  | 0 | 0 | 0 | 0 | 0 | 16 | K | 2 |  |  |  | ROZPOCET | 0 | 0 | 0 | 0 | 0 | 1 | 0 | 16 | -802409124
| PP |  | Oprášení (ometení) podkladu v místnostech výšky do 3,80 m | [18 empty] | PP | 2
54 | K | 784171111 | Zakrytí vnitřních ploch stěn v místnostech v do 3,80 m | m2 | 85.008 |  |  | 0 | CS ÚRS 2023 02 |  | základní | 0 | 0 | 0 |  | 0 | 0 | 0 | 0 | 0 | 16 | K | 2 |  |  |  | ROZPOCET | 0 | 0 | 0 | 0 | 0 | 1 | 0 | 16 | 1515347069
| PP |  | Zakrytí nemalovaných ploch (materiál ve specifikaci) včetně pozdějšího odkrytí svislých ploch např. stěn, oken, dveří v místnostech výšky do 3,80 | [18 empty] | PP | 2
| VV |  | "p.č.1" (0,86*0,57)*2 |  | 0.98 | [16 empty] | VV | 2 | 2 | True | 0 | ROZPOCET
| VV |  | "p.č.2" (0,86*1,16)*5 |  | 4.988 | [16 empty] | VV | 2 | 2 | True | 0 | ROZPOCET
| VV |  | "p.č.4" (2,972*2,6)*7 |  | 54.09 | [16 empty] | VV | 2 | 2 | True | 0 | ROZPOCET
| VV |  | "p.č.5" (2,96*0,87)*2 |  | 5.15 | [16 empty] | VV | 2 | 2 | True | 0 | ROZPOCET
| VV |  | "p.č.6" (1,5*2,2)*6 |  | 19.8 | [16 empty] | VV | 2 | 2 | True | 0 | ROZPOCET
| VV |  | Součet |  | 85.008 | [16 empty] | VV | 2 | 4 | True | 1 | ROZPOCET
55 | M | 28323157 | fólie pro malířské potřeby zakrývací tl 14µ 4x5m | m2 | 20 |  |  | 0 |  |  | základní | 0 | 0 | 0 |  | 0 | 1e-05 | 0.0002 | 0 | 0 | 32 | M | 2 |  |  |  | ROZPOCET | 0 | 0 | 0 | 0 | 0 | 1 | 0 | 16 | -2102749726
| PP |  | fólie pro malířské potřeby zakrývací tl 14µ 4x5m | [18 empty] | PP | 2
56 | K | 784181101 | Základní akrylátová jednonásobná bezbarvá penetrace podkladu v místnostech v do 3,80 m | m2 | 85.008 |  |  | 0 | CS ÚRS 2023 02 |  | základní | 0 | 0 | 0 |  | 0 | 0.0002 | 0.017002 | 0 | 0 | 16 | K | 2 |  |  |  | ROZPOCET | 0 | 0 | 0 | 0 | 0 | 1 | 0 | 16 | 1764189434
| PP |  | Penetrace podkladu jednonásobná základní akrylátová bezbarvá v místnostech výšky do 3,80 m | [18 empty] | PP | 2
| VV |  | "p.č.1" (0,86*0,57)*2 |  | 0.98 | [16 empty] | VV | 2 | 2 | True | 0 | ROZPOCET
| VV |  | "p.č.2" (0,86*1,16)*5 |  | 4.988 | [16 empty] | VV | 2 | 2 | True | 0 | ROZPOCET
| VV |  | "p.č.4" (2,972*2,6)*7 |  | 54.09 | [16 empty] | VV | 2 | 2 | True | 0 | ROZPOCET
| VV |  | "p.č.5" (2,96*0,87)*2 |  | 5.15 | [16 empty] | VV | 2 | 2 | True | 0 | ROZPOCET
| VV |  | "p.č.6" (1,5*2,2)*6 |  | 19.8 | [16 empty] | VV | 2 | 2 | True | 0 | ROZPOCET
| VV |  | Součet |  | 85.008 | [16 empty] | VV | 2 | 4 | True | 1 | ROZPOCET
57 | K | 784181101 | Základní akrylátová jednonásobná bezbarvá penetrace podkladu v místnostech v do 3,80 m | m2 | 4.25 |  |  | 0 | CS ÚRS 2023 02 |  | základní | 0 | 0 | 0 |  | 0 | 0.0002 | 0.00085 | 0 | 0 | 16 | K | 2 |  |  |  | ROZPOCET | 0 | 0 | 0 | 0 | 0 | 1 | 0 | 16 | -923504378
| PP |  | Penetrace podkladu jednonásobná základní akrylátová bezbarvá v místnostech výšky do 3,80 m | [18 empty] | PP | 2
58 | K | 784191001 | Čištění vnitřních ploch hrubý úklid po provedení malířských prací omytím oken nebo balkonových dveří jednoduchých | m2 | 85.008 |  |  | 0 |  |  | základní | 0 | 0 | 0 |  | 0 | 1e-05 | 0.00085008 | 0 | 0 | 16 | K | 2 |  |  |  | ROZPOCET | 0 | 0 | 0 | 0 | 0 | 1 | 0 | 16 | -806229926
| PP |  | Čištění vnitřních ploch hrubý úklid po provedení malířských prací omytím oken nebo balkonových dveří jednoduchých | [18 empty] | PP | 2
| VV |  | "p.č.1" (0,86*0,57)*2 |  | 0.98 | [16 empty] | VV | 2 | 2 | True | 0 | ROZPOCET
| VV |  | "p.č.2" (0,86*1,16)*5 |  | 4.988 | [16 empty] | VV | 2 | 2 | True | 0 | ROZPOCET
| VV |  | "p.č.4" (2,972*2,6)*7 |  | 54.09 | [16 empty] | VV | 2 | 2 | True | 0 | ROZPOCET
| VV |  | "p.č.5" (2,96*0,87)*2 |  | 5.15 | [16 empty] | VV | 2 | 2 | True | 0 | ROZPOCET
| VV |  | "p.č.6" (1,5*2,2)*6 |  | 19.8 | [16 empty] | VV | 2 | 2 | True | 0 | ROZPOCET
| VV |  | Součet |  | 85.008 | [16 empty] | VV | 2 | 4 | True | 1 | ROZPOCET
59 | K | 784211101 | Dvojnásobné bílé malby ze směsí za mokra výborně oděruvzdorných v místnostech v do 3,80 m | m2 | 4.25 |  |  | 0 | CS ÚRS 2023 02 |  | základní | 0 | 0 | 0 |  | 0 | 0.00026 | 0.001105 | 0 | 0 | 16 | K | 2 |  |  |  | ROZPOCET | 0 | 0 | 0 | 0 | 0 | 1 | 0 | 16 | 1392701895
| PP |  | Malby z malířských směsí oděruvzdorných za mokra dvojnásobné, bílé za mokra oděruvzdorné výborně v místnostech výšky do 3,80 m | [18 empty] | PP | 2
60 | K | 784211141 | Příplatek k cenám 2x maleb ze směsí za mokra oděruvzdorných za provádění pl do 5 m2 | m2 | 4.25 |  |  | 0 | CS ÚRS 2023 02 |  | základní | 0 | 0 | 0 |  | 0 | 0 | 0 | 0 | 0 | 16 | K | 2 |  |  |  | ROZPOCET | 0 | 0 | 0 | 0 | 0 | 1 | 0 | 16 | 1512658522
| PP |  | Malby z malířských směsí oděruvzdorných za mokra Příplatek k cenám dvojnásobných maleb za zvýšenou pracnost při provádění malého rozsahu plochy do 5 m2 | [18 empty] | PP | 2
61 | K | 784221101 | Dvojnásobné bílé malby ze směsí za sucha dobře otěruvzdorných v místnostech do 3,80 m | m2 | 85.008 |  |  | 0 | CS ÚRS 2023 02 |  | základní | 0 | 0 | 0 |  | 0 | 0.00029 | 0.024652 | 0 | 0 | 16 | K | 2 |  |  |  | ROZPOCET | 0 | 0 | 0 | 0 | 0 | 1 | 0 | 16 | 2065123936
| PP |  | Malby z malířských směsí otěruvzdorných za sucha dvojnásobné, bílé za sucha otěruvzdorné dobře v místnostech výšky do 3,80 m | [18 empty] | PP | 2
| VV |  | "p.č.1" (0,86*0,57)*2 |  | 0.98 | [16 empty] | VV | 2 | 2 | True | 0 | ROZPOCET
| VV |  | "p.č.2" (0,86*1,16)*5 |  | 4.988 | [16 empty] | VV | 2 | 2 | True | 0 | ROZPOCET
| VV |  | "p.č.4" (2,972*2,6)*7 |  | 54.09 | [16 empty] | VV | 2 | 2 | True | 0 | ROZPOCET
| VV |  | "p.č.5" (2,96*0,87)*2 |  | 5.15 | [16 empty] | VV | 2 | 2 | True | 0 | ROZPOCET
| VV |  | "p.č.6" (1,5*2,2)*6 |  | 19.8 | [16 empty] | VV | 2 | 2 | True | 0 | ROZPOCET
| VV |  | Součet |  | 85.008 | [16 empty] | VV | 2 | 4 | True | 1 | ROZPOCET
62 | K | 784221131 | Malby z malířských směsí otěruvzdorných za sucha Příplatek k cenám dvojnásobných maleb za zvýšenou pracnost při provádění malého rozsahu plochy do 5 m2 | m2 | 85.008 |  |  | 0 |  |  | základní | 0 | 0 | 0 |  | 0 | 0 | 0 | 0 | 0 | 16 | K | 2 |  |  |  | ROZPOCET | 0 | 0 | 0 | 0 | 0 | 1 | 0 | 16 | -1848324301
| PP |  | Malby z malířských směsí otěruvzdorných za sucha Příplatek k cenám dvojnásobných maleb za zvýšenou pracnost při provádění malého rozsahu plochy do 5 m2 | [18 empty] | PP | 2
| VV |  | "p.č.1" (0,86*0,57)*2 |  | 0.98 | [16 empty] | VV | 2 | 2 | True | 0 | ROZPOCET
| VV |  | "p.č.2" (0,86*1,16)*5 |  | 4.988 | [16 empty] | VV | 2 | 2 | True | 0 | ROZPOCET
| VV |  | "p.č.4" (2,972*2,6)*7 |  | 54.09 | [16 empty] | VV | 2 | 2 | True | 0 | ROZPOCET
| VV |  | "p.č.5" (2,96*0,87)*2 |  | 5.15 | [16 empty] | VV | 2 | 2 | True | 0 | ROZPOCET
| VV |  | "p.č.6" (1,5*2,2)*6 |  | 19.8 | [16 empty] | VV | 2 | 2 | True | 0 | ROZPOCET
| VV |  | Součet |  | 85.008 | [16 empty] | VV | 2 | 4 | True | 1 | ROZPOCET