## Tech.spec.
Příloha č.1 Podrobná specifikace položek
Položka | Předmět | Ks | Cena za kus bez DPH | Maximální cena celkem bez DPH
1A | Čás setu - Interaktivní 86" displej | 1 | 65000 | 65000
2A | Čás setu - PC | 1 | 25000 | 25000
3A | Čás setu - Mobilní elektrický stojan s příslušenstvím, sestavení | 1 | 43000 | 43000
133000
Poznámky | Prohlídku na místě kvůli požadované montáži.
Foto dodáno se specifikací
|  |  | Předpokládaná max.cena celkem bez DPH | 133000
Nabídková cena celkem bez DPH
Uchazeč doplní do zelených políček konkrétní zboží a komponenty, které nabízí.
Požadovaná dostatečná odpoveď. Není-li uvedno jinak stačí ano/ne.
1A | Požadavek |  | Nabídková cena bez DPH v Kč |  | částka v Kč
Název položky | Čás setu - Interaktivní 86" displej |  | DPH |  | částka v Kč
Počet kusů: | 1 |  | Nabídková cena celkem včetně DPH |  | částka v Kč
| Nabízený produkt |  |  |  | Popis
Minimální konfigurace: | Typ | Dotyková interaktivní obrazovka
| Interaktivní displej - úhlopříčka, rozlišení a vlastnosti | Min. úhlopříčka 86" - rozlišení 3840x2160 bodů (UHD) - jas min. 350 cd/m2 - IPS/DLED/VA |  |  | Název výrobku, produktové číslo
| Dotyková technologie displeje | Minimálně 10 současných dotyků
| Ovládání displeje | Prstem a pomocí popisovače. 2 popisovače musí být součástí dodávky. Možnost práce jako na tabuli. |  |  | Uveďte počet dodávaných popisovačů a zda jsou aktivní či pasivní
| Specifikace displeje | S úpravou proti odleskům / antireflexní povrch.
| Vlastnosti displeje | Displej musí obsahovat slot pro vestavění PC modulu či mít nativní podporu pro integrování PC s možností využívat dotykových vlastností obrazovky pro ovládání OS PC. Uchytitelná na nabízený stojan
| Ozvučení | Reproduktory součástí displeje, mín. 20W
| Bezdrátový přenos obrazu | Možnost připojit se na displej pomocí Miracast, možno řešit externím modulem. |  |  | Uveďte zda součástí či externím modulem
| Porty displeje | 3x HDMI, USB, WiFi
| Montáž, kompatibilita | VESA či obdobný systém umožňující připevnění na motorizovaný stojan (položka 3A). Dále s položkou 2A.
Záruka | 5 let
Požadovaná dostatečná odpoveď. Není-li uvedno jinak stačí ano/ne.
2A | Požadavek |  | Nabídková cena bez DPH v Kč |  | částka v Kč
Název položky | Čás setu - PC |  | DPH |  | částka v Kč
Počet kusů: | 1 |  | Nabídková cena celkem včetně DPH |  | částka v Kč
| Nabízený produkt |  |  |  | Popis
Minimální konfigurace: | Typ poptávaného PC | Modul či PC pro interaktivní displej (položka 1A) |  |  | Název výrobku/produktové číslo
| Typ šasí | Modul či SFF
| Procesor | CPU x86-64 kompatibilní, Passmark CPU Mark min. 4500 bodů dle www.cpubenchmark.net |  |  | Uveďte typ CPU
| RAM | 8GB RAM
| Disk | 128GB SSD
| Konektivita | Wi-Fi, ETH, 3x USB (1x USB-C), vstup pro mikrofon, výstup pro sluchátka, HDMI
| Operační systém (OS) | Nainstalovaný 64bitový profesionální operační systém, aktuální CZ verze nabízená výrobcem. Kompatibilní se stávajícím počítačovým prostředím univerzity. OS podporovaný výrobcem (formou aktualizací) min. do roku 2025.
| Kompatibilita PC, OS | Určené pro a kompatibilní s položkou 1A, ovládání dotykem (využití dotykové plochy obrazovky pro ovládání opreačního systému PC.
Záruka | 5 let
Požadovaná dostatečná odpoveď. Není-li uvedno jinak stačí ano/ne.
3A | Požadavek |  | Nabídková cena bez DPH v Kč |  | částka v Kč
Název položky | Čás setu - Mobilní elektrický stojan s příslušenstvím, sestavení |  | DPH |  | částka v Kč
Počet kusů: | 1 |  | Nabídková cena celkem včetně DPH |  | částka v Kč
| Nabízený produkt |  |  |  | Popis
Minimální konfigurace: | Typ zařízení | Pojízdný stojan s elektrickým zdvihem a příslušenstvím
| Mobilní stojan s motorizovaným zdvihem, vlastnost | Možnost elektrického zdvihu v rozsahu min. 50 cm. Horní hrana nabízeného panelu (položka 1A) musí být zvednutelná do výše alespoň 220cm. Napájecí zásuvka 230V ve stojanu, integrované vedení kabelů |  |  | Název výrobku
| Základna stojanu, maximální stojany | Na kolečkách s aretací. Maximální hloubka 78cm: stojan vč. obrazovky musí projet dveřní zárubní o šíři 78cm. Stojan s obrazovkou bude stát co nejblíže u zdi: max. 1/3 hloubky základny stojanu za osou displeje.
| Kompatibilita | S položkou 1A, nosnost pro nabízený displej.
| Součást dodávky | Součástí dodávky je příslušenství pro instalaci na pojízdný motorizovaný stojan a kabeláž potřebná pro interaktivní připojení stávajícího počítače u katedry v délce 10m
| Další požadavky, sestavení a ostatní | Místo montáže a demontáže: Vědecká knihovna UJEP, Pasteurova 5, m. 5.21c. Dostupná výtahem. Demontáž stávající interaktivní SmartBoard tabule vč. projektoru umístěné na kovové konstrukci. Sestavení položek 1A, 2A a 3A do funkčního celku. Demontáž kovové konstrukce přišroubované do podlahy, úprava kabeláže v podlahové krabici vč. doplnění zásuvky 3x230V - vytažením kabelu z podlahové krabice a připevněním zásuvky na stávající sloupek 10cm nad podlahou za pojezdem. Protažení HDMI kabelu, ETH kabelu a USB kabelu existujícím husím krkem mezi katedrou a podlahovou krabicí, vyvedením z podlahové krabice a připevnění zásuvek (HDMI, ETH, USB) na stávající sloupek nad dodělávanou elektrickou zásuvkou. Instalace dodané techniky, včetně instalace kabeláže, konektorů, displeje, PC, úklid materiálu, likvidace obalů, IT služby, Provedení revizní zprávy elektro vč. povinné dokumentace. Předvedení a předání díla.
Záruka | 5 let

## List4 (hidden)
Požaduji
|  | Ekonomická výhodnost nabídky | Nepožaduji
Nadlimitní veřejná zakázka
Užší řízení