## Příloha č. 3 - Technická specif
| kapitola rozpočtu | řádek | popis položky | jednotka | počet jednotek | cena za jednoku bez DPH | Cena aktuální bez DPH | DPH | Popis jak a k čemu se bude položka využívat | Technické parametry položek
2 | 1.2 Samostatné věci movité (stroje, zařízení) | 1 | Kamera | ks | 2 |  |  |  | Kamera musí být kompatibilní s položkou „Gimbal“. Kamera může být využita jak na stativ (kompatibilita s položkou „Stativ“) tak přes rameno. Kamera musí být schopna live záznamu a propojení s počítačem. | 6K video, velikost snímače SUPER35 nebo Full Frame, HDR dotykový displej, HDMI výstup, bajonet EF (výměnné objektivy), audiovstup XLR či miniXLR, možnost připojení externího hledáčku (hledáček nemusí být na těle přítomen, pokud má náhledový display), dvojicci výměných objektivů 16-35mm (celek) a 24-105 (detail) oba vhodný pro formát snímače Full Frame. Jeden objektiv na jednu kameru, druhý objektiv na druhou kameru. Externí baterie V-mount (rychlé nabíjení USB-C), pro každou kameru jedna. Kamera vhodná pro film i live stream.
3 | 1.2 Samostatné věci movité (stroje, zařízení) | 2 | Motion capture kit | ks | 2 |  |  |  | Podmínkou koupě jsou dvě sady od stejného výrobce. Sada musí být kompletní,, tedy po zapojení plně funkční. | Motion Capture kit fungtující bez externích snímacích senzorů tzn. senzory pouze na těle figuranta. Senzory se dají připnout na jakéholi oblečení figuranta. Software pro ovládání a nastavení zařízení musí být součástí kitu. Kompatibilita (dostupnost Pluginů) pro software Blender, Cinema 4D, Houdini, Unity, Unreal Engine. Součástí musí být i napájení senzorů a přijímač signálů z čidel.
7 | 1.3 Ostatní technické zhodnocení | 3 | Závěsný systém pro plátna | ks | 1 |  |  |  | Rychlá změna prostředí a tím pádem i funkce studia (z klíčovacího pozadí na motion capture místnost). Nutná kompatibilita s položkami „Green Sceen plátno - papírové“ a „Blue Sceen plátno“. | Uchycení minimálně 3 pláten najednou.
11 | 2.4 Materiální náklady (vč. drobného majetku) | 4 | Monitor - náhledový | ks | 1 |  |  |  | Mobilní kontrola nahrávaného materiálu. | 4K, LED televizor 48"-60", USB vstup, HDMI vstup, možnost zavěšení na zeď, jedna středová noha (ne dva stojany na rozích televizoru), minimálně 100Hz
12 | 2.4 Materiální náklady (vč. drobného majetku) | 5 | Projektor | ks | 1 |  |  |  | Live projekce při nahrávání, kontrola renderů, výuka ve studiu apod. | Laserový projektor, rozlišení minimálně 1920x1080, světelnost nad 4400 ANSI, možnost zavěšení na strop, HDMI vstup
14 | 2.4 Materiální náklady (vč. drobného majetku) | 6 | Plátno | ks | 1 |  |  |  | Pro projekci denních prací na velkém plátně | Velikost 3x2m, bílé
17 | 2.4 Materiální náklady (vč. drobného majetku) | 7 | Směrový mikrofon | ks | 2 |  |  |  | Mobilní záznamové zažízení, studiová práce | Výstup XLR, rozsah minimálně 20 - 20000 Hz, Low inherent self-noise: maximálně 16 dBA, součástí musí být: Pop filtr, Boom upevnění (kompatibilní s uchycením položky „závěsný systém“, řádek 3)
18 | 2.4 Materiální náklady (vč. drobného majetku) | 8 | Mikrofon T | ks | 2 |  |  |  | Mobilní záznamové zažízení, studiová práce | XLR konektor, délka minimálně 1,6 metru
19 | 2.4 Materiální náklady (vč. drobného majetku) | 9 | Mikrofony (kondenzátorové) | ks | 3 |  |  |  | Na rozhovory, hlas, studiová práce, kompatibilní s položkou „Stojany na mikrofony“ | Součástí (Pop filtr, Antivibrační držák, Adaptér pro upevnění, Pouzdro pro přenos), výstup XLR, rozsah minimálně 20 Hz – 20 KHz,
20 | 2.4 Materiální náklady (vč. drobného majetku) | 10 | Stojany na mikrofony | ks | 3 |  |  |  | Stojan/držák, který se púřidělá na položku „Stůl - Do scény“. | Standartní závit uchycení mikrofonu (kompatibilní s položkou „Mikrofony (kondenzátorové)“ (řádek 9), Otáčení o 360 stupňů, svorky na uchycení na stůl
21 | 2.4 Materiální náklady (vč. drobného majetku) | 11 | Stativ | ks | 3 |  |  |  | Stativy pro položku „kamera“ | Videohlava vybavená tlumicím systémem (Fluidní hlava) a nosností minimálně 8kg, nosnost dativu minimálně 20kg, rozsah výšek stativu 100-180cm, odnímatelné teleskopické madlo, přepravní brašna, kompatibilní z položkou „Kamera“ řádek 1.
23 | 2.4 Materiální náklady (vč. drobného majetku) | 12 | Záznamová karta kamery | ks | 6 |  |  |  | Rychlé záznamové karty, nezbytné pro Full HD a 4K kamery. Záznamová karta musí být kompatibilní s položkou „Kamera“. | Rychlost čtení minimálně 500 MB/s a zápisu minimálně 440 MB/s, velikost minimálně 128GB pro každou kartu
24 | 2.4 Materiální náklady (vč. drobného majetku) | 13 | Green Sceen plátno - papírové | ks | 2 |  |  |  | Jedno plátno musí být pověšené, druhé připravené domaskování, nebo spotřebování prvního plátna. Musí být kompatibilní s položkou „Závěsný systém pro plátna“ | Šířka plátna minimálně 2,7m, délka 10m pro každé plátno.
25 | 2.4 Materiální náklady (vč. drobného majetku) | 14 | Blue Sceen plátno | ks | 2 |  |  |  | Jedno plátno musí být pověšené, druhé připravené domaskování, nebo spotřebování prvního plátna. Musí být kompatibilní s položkou „Závěsný systém pro plátna“ | Šířka plátna minimálně 2,7m, délka 10m pro každé plátno.
26 | 2.4 Materiální náklady (vč. drobného majetku) | 15 | Foto technika - doplňky | set | 2 |  |  |  | Doplňkové vybavení. Odrazné plochy, frostfiltry… | Odrazné desky (7v1 oválná) 150x200cm dva kusy.
27 | 2.4 Materiální náklady (vč. drobného majetku) | 16 | Barevné osvětlení | ks | 1 |  |  |  | Pro speciální nasvětlení scény | 2x Trubicové RGB světlo, tzn. kit s dvěma světly, změna teploty světla minimálně 2700K až po 7500K, RGB funkce
28 | 2.4 Materiální náklady (vč. drobného majetku) | 17 | Stativy na světla | ks | 2 |  |  |  | Kvalitní, bitelné stativy pro světla | Studiový stativ vhodný pro větší světla. Maximální pracovní výška stativu minimálně 250cm. Nosnost minimálně 10kg.
29 | 2.4 Materiální náklady (vč. drobného majetku) | 18 | Stativy na světla | ks | 2 |  |  |  | Méně nákladné stativy pro uchycení doplňové techniky | Studiový stativ vhodný pro menší světla, rozsah výšek stativu 80-200 cm, nosnost minmálně 3 kg
30 | 2.4 Materiální náklady (vč. drobného majetku) | 19 | Gimbal | ks | 1 |  |  |  | Systém pro stabilizaci obrazu na rameno | Kobpatibilita z položkou „Kamera“ (řádek 1). Nosnost minimálně 4,5Kg, homotnost gimbalu pod 2kg, bezdrátové ovládání, dotykový display sloužící k nastavování parametrů.
34 | 2.4 Materiální náklady (vč. drobného majetku) | 20 | Hardware pro live produkci | ks | 1 |  |  |  | Kontrolér na základní práci při live produkci | Minimálně 4x HDMI vstup, 1x HDMI výstup, 1x USB-C výstup, 2x stereo audio vstup, živé streamování pořadů pomocí ethernetového rozhraní.
42 | 2.4 Materiální náklady (vč. drobného majetku) | 21 | Dataprojektor | ks | 2 |  |  |  | Technické vybavení pro výuku teoretických předmětů studijního programu FUD, které budou využívány pro přednáškovou činnost i ověřování praxe a rozvoj studentských prezentačních dovedností. Pořízení 2ks vybavení do výuky. | Full HD minimálně, světelnost 4000ASCI, HDMI vstup, LASER
43 | 2.4 Materiální náklady (vč. drobného majetku) | 22 | Fotoaparát (s možností natáčet videa) propráci v exteriéru | ks | 1 |  |  |  | Technické vybavení pro výuku praktických i teoretických předmětů daného studijního oboru, počet kusů pouze 1, digitální fotoaparát s možností natáčení videa, který umožní rozvoj tvůrčích kompetencí a dovedností studentů. | Digitální fotoaparát - se stativovým závitem, s vestavěným bleskem, vhodný pro video, s výměnnými objektivy, elektronický hledáček, optická stabilizace obrazu, maximální rozlišení videa 4K, SD paměťová karta, rozhraní USB
44 | 2.4 Materiální náklady (vč. drobného majetku) | 23 | Objektiv k fotoaparátu | ks | 1 |  |  |  | Technické vybavení pro výuku praktických i teoretických předmětů daného studijního oboru, počet kusů 2, objektiv pro digitální fotoaparát s možností natáčení videa, který umožní rozvoj tvůrčích kompetencí a dovedností studentů. | Univerzální rozsah ohniskových vzdáleností 24 až 105 mm. konstantní světelnost f/4, stabilizátor obrazu, pokročilá optická konstrukce
45 | 2.4 Materiální náklady (vč. drobného majetku) | 24 | Obal pro fotoaparát a objektiv | ks | 1 |  |  |  | Technické vybavení pro výuku praktických i teoretických předmětů daného studijního oboru, počet kusů 2, ochranný obal na tvůrčí zařízení (dig. fotoaparát) | ochraný obal na fotoaparát
0
[6 empty] | částka celkem bez DPH | 1160400