## List1
Příloha č.1 Podrobná specifikace položek
Položka | Předmět | Ks | Cena za kus bez DPH | Maximální cena celkem bez DPH
1 | notebook 15.6" | 1 | 16300 | 16300
Uchazeč doplní do zelených políček konkrétní zboží a komponenty, které nabízí.
1 | Požadavek |  | Nabídková cena bez DPH za kus (Kč)
notebook 15,6" |  |  | Nabídková cena celkem bez DPH
Počet kusů: | 1 |  | DPH
Nabízený produkt (zkrácený popis produktu) |  |  | Nabídková cena celkem včetně DPH
Produktové číslo (kód výrobce)
Poptávaný produkt | notebook 15,6"
Minimální konfigurace: | Typ zařízení | notebook | ano/ne
| Úhlopříčka displeje" | 15,2" - 15,6" | ano/ne
| Rozlišení: | min. 1920x1080 | ano/ne
| Procesor: | CPU x86-64 kompatibilní, s integrovanou grafickou kartou. PassMark CPU Mark min. 13000 bodů dle www.cpubenchmark.net. Dodavatel uvede celkovou průměrnou hodnotu bodů ze všech měření. Tuto hodnotu zadavatel doloží printscreenem ze stránky www.cpubenchmark.net. Hodnoty ne starší než 01/2024 | uveďte typ CPU a PassMark hodnotu
| TDP procesoru: | max. 15W | ano/ne
| RAM: | min. 16GB | ano/ne
| Disk: | NVMe SSD, min. 500GB | ano/ne
| Grafická karta: | integrované grafické jádro v CPU | ano/ne
| Webkamera: | ano, integrovaná | ano/ne
| USB konektory: | min. 3x USB na notebooku, z toho alespoň 1x USB-A + alespoň 1x USB-C | ano/ne
| USB-C napájení: | lze nabíjet přez USB-C konektor | ano/ne
| Grafický výstup: | HDMI konektor integrovaný v notebooku | ano/ne
| Síťová konektivita | Gbit LAN, možno jako externí redukce z USB | uveďte zda se jedná u interní konektor, či redukci
| Bezdrátová konektivita: | wifi, bluetooth | ano/ne
| Baterie: | min. 40Wh, nebo výdrž notebooku alespoň 8h (udávaná výrobcem nebo doloženo odkazem na test) | Wh či výdrž (neuvádí-li výdrž výrobce, doložte ji testem)
| Klávesnice: | Plnohodnotná – 4 sloupce, klávesy „0“, „+“ a „Enter“ budou dvojnásobně větší než numerické klávesy s číslicemi na numerickém bloku. Číslice 0-9 jsou také součástí numerického bloku., podsvícená, české popisky
| Hmotnost: | max. 1,9kg | ano/ne
| Operační systém: | 64bitový operační systém v nejnovější CZ verzi nabízené výrobcem. Kompatibilní se stávajícím počítačovým prostředím univerzity. OS podporovaný výrobcem (formou aktualizací) min. do roku 2025, včetně listopadu 2025. Licence nesmí být formou upgrade ze starší verze OS. Pokud se jedná o druhotnou licenci musí se jednat o OS uvedený na trh v Evropě. Zadavatel bude od vybraného dodavatele před dodáním vyžadovat písemné doložení legality nabytí SW. Dodavatel má povinnost výše uvedené prokázat identifikací původního nabyvatele a dokladem o tom, že licence byly zakoupeny z oficiální distribuce. V případě multilicencí, zadavatel před dodáním bude od vybraného dodavatele požadovat, identifikaci licence podle jejího čísla, multilicenční smlouvy a programu, v němž byla licence zakoupena. Pokud licenci vlastnilo více firem, nebo zákazníků vybraný dodavatel před dodáním prokáže úplnou identifikaci řetězce vlastníků. Zadavatel požaduje od vybraného dodavatele před dodáním, podepsaný dokument původním nabyvatelem (a všech dalších v řetězci předchozích vlastníků) v němž deklarují, že jsou všechny poskytované licence odinstalované, nepoužívané a že je zamezeno jejich použití v budoucnu. | název OS
| Příslušenství | Myš USB, kabelová, délka kabelu max. 1,2m | ano/ne
Záruka: | min. 2 roky |  | ano/ne